## Solution PT
Bornes | Segment | T °C | Rctn kΩ | Vctn | a | b | T calculée | erreur abs
1 | 1 | -25 | 103.1466 | 9.1162 | -19.7917 | 155.5162 | -24.909 | -0.091026
| 1 | -24 | 97.5439 | 9.0701 | -19.7917 | 155.5162 | -23.9977 | -0.0023057
| 1 | -23 | 92.2868 | 9.0224 | -19.7917 | 155.5162 | -23.0518 | 0.051829
| 1 | -22 | 87.3515 | 8.9728 | -19.7917 | 155.5162 | -22.0709 | 0.070905
| 1 | -21 | 82.7161 | 8.9214 | -19.7917 | 155.5162 | -21.0545 | 0.054501
| 1 | -20 | 78.3605 | 8.8683 | -19.7917 | 155.5162 | -20.0023 | 0.0022513
| 1 | -19 | 74.2659 | 8.8133 | -19.7917 | 155.5162 | -18.9138 | -0.086154
q | 2 | -18 | 70.4148 | 8.7564 | -15.7838 | 120.2852 | -17.9249 | -0.075052
| 2 | -17 | 66.7912 | 8.6978 | -15.7838 | 120.2852 | -16.9987 | -0.0012573
| 2 | -16 | 63.3801 | 8.6372 | -15.7838 | 120.2852 | -16.0433 | 0.043269
| 2 | -15 | 60.1676 | 8.5748 | -15.7838 | 120.2852 | -15.0585 | 0.058494
| 2 | -14 | 57.1409 | 8.5106 | -15.7838 | 120.2852 | -14.0444 | 0.044441
| 2 | -13 | 54.2879 | 8.4445 | -15.7838 | 120.2852 | -13.0012 | 0.0011964
| 2 | -12 | 51.5977 | 8.3766 | -15.7838 | 120.2852 | -11.9289 | -0.071092
4 | 3 | -11 | 49.0598 | 8.3068 | -12.8734 | 96.0421 | -10.8947 | -0.10527
| 3 | -10 | 46.6646 | 8.2352 | -12.8734 | 96.0421 | -9.9734 | -0.026636
| 3 | -9 | 44.4031 | 8.1619 | -12.8734 | 96.0421 | -9.029 | 0.028988
| 3 | -8 | 42.2671 | 8.0868 | -12.8734 | 96.0421 | -8.0619 | 0.061941
| 3 | -7 | 40.2487 | 8.0099 | -12.8734 | 96.0421 | -7.0726 | 0.072615
| 3 | -6 | 38.3408 | 7.9314 | -12.8734 | 96.0421 | -6.0615 | 0.061455
| 3 | -5 | 36.5365 | 7.8511 | -12.8734 | 96.0421 | -5.029 | 0.028962
| 3 | -4 | 34.8296 | 7.7693 | -12.8734 | 96.0421 | -3.9757 | -0.024309
| 3 | -3 | 33.2142 | 7.6859 | -12.8734 | 96.0421 | -2.9022 | -0.097751
a | 4 | -2 | 31.6849 | 7.601 | -10.8133 | 80.3089 | -1.8838 | -0.11616
| 4 | -1 | 30.2364 | 7.5147 | -10.8133 | 80.3089 | -0.95 | -0.050005
| 4 | 0 | 28.864 | 7.4269 | -10.8133 | 80.3089 | -0.00099457 | 0.00099457
| 4 | 1 | 27.5633 | 7.3378 | -10.8133 | 80.3089 | 0.96249 | 0.037515
| 4 | 2 | 26.33 | 7.2475 | -10.8133 | 80.3089 | 1.9397 | 0.060269
| 4 | 3 | 25.1602 | 7.1559 | -10.8133 | 80.3089 | 2.93 | 0.070006
| 4 | 4 | 24.0502 | 7.0632 | -10.8133 | 80.3089 | 3.9325 | 0.067505
| 4 | 5 | 22.9967 | 6.9694 | -10.8133 | 80.3089 | 4.9464 | 0.053578
| 4 | 6 | 21.9964 | 6.8747 | -10.8133 | 80.3089 | 5.9709 | 0.029061
| 4 | 7 | 21.0463 | 6.779 | -10.8133 | 80.3089 | 7.0052 | -0.0051835
| 4 | 8 | 20.1436 | 6.6825 | -10.8133 | 80.3089 | 8.0483 | -0.048274
| 4 | 9 | 19.2855 | 6.5853 | -10.8133 | 80.3089 | 9.0993 | -0.099308
o | 5 | 10 | 18.4697 | 6.4875 | -10.0428 | 75.1656 | 10.013 | -0.013008
| 5 | 11 | 17.6938 | 6.3891 | -10.0428 | 75.1656 | 11.0013 | -0.0013438
| 5 | 12 | 16.9556 | 6.2902 | -10.0428 | 75.1656 | 11.9945 | 0.0055215
| 5 | 13 | 16.253 | 6.1909 | -10.0428 | 75.1656 | 12.9915 | 0.0084602
| 5 | 14 | 15.5841 | 6.0913 | -10.0428 | 75.1656 | 13.9917 | 0.0083465
| 5 | 15 | 14.9471 | 5.9915 | -10.0428 | 75.1656 | 14.9939 | 0.0060529
| 5 | 16 | 14.3403 | 5.8916 | -10.0428 | 75.1656 | 15.9976 | 0.0024473
| 5 | 17 | 13.7621 | 5.7916 | -10.0428 | 75.1656 | 17.0016 | -0.0016098
| 5 | 18 | 13.2109 | 5.6917 | -10.0428 | 75.1656 | 18.0053 | -0.0052683
| 5 | 19 | 12.6853 | 5.5919 | -10.0428 | 75.1656 | 19.0077 | -0.007691
| 5 | 20 | 12.184 | 5.4923 | -10.0428 | 75.1656 | 20.0081 | -0.0080561
| 5 | 21 | 11.7058 | 5.3929 | -10.0428 | 75.1656 | 21.0056 | -0.0055601
| 5 | 22 | 11.2493 | 5.294 | -10.0428 | 75.1656 | 21.9994 | 0.00058089
| 5 | 23 | 10.8136 | 5.1954 | -10.0428 | 75.1656 | 22.9889 | 0.011128
y | 6 | 24 | 10.3975 | 5.0974 | -10.8228 | 79.0434 | 23.875 | 0.12496
| 6 | 25 | 10 | 5 | -10.8228 | 79.0434 | 24.9295 | 0.07051
| 6 | 26 | 9.6202 | 4.9032 | -10.8228 | 79.0434 | 25.9769 | 0.02311
| 6 | 27 | 9.2573 | 4.8072 | -10.8228 | 79.0434 | 27.0165 | -0.016536
| 6 | 28 | 8.9103 | 4.7119 | -10.8228 | 79.0434 | 28.0478 | -0.047755
| 6 | 29 | 8.5785 | 4.6174 | -10.8228 | 79.0434 | 29.0699 | -0.069906
| 6 | 30 | 8.2611 | 4.5239 | -10.8228 | 79.0434 | 30.0824 | -0.082382
| 6 | 31 | 7.9575 | 4.4313 | -10.8228 | 79.0434 | 31.0846 | -0.08461
| 6 | 32 | 7.6668 | 4.3397 | -10.8228 | 79.0434 | 32.0761 | -0.076054
| 6 | 33 | 7.3886 | 4.2491 | -10.8228 | 79.0434 | 33.0562 | -0.056212
| 6 | 34 | 7.1222 | 4.1596 | -10.8228 | 79.0434 | 34.0246 | -0.024617
| 6 | 35 | 6.867 | 4.0713 | -10.8228 | 79.0434 | 34.9808 | 0.019161
| 6 | 36 | 6.6226 | 3.9841 | -10.8228 | 79.0434 | 35.9245 | 0.075519
| 6 | 37 | 6.3883 | 3.8981 | -10.8228 | 79.0434 | 36.8552 | 0.14482
l | 7 | 38 | 6.1638 | 3.8133 | -12.9924 | 87.3894 | 37.8452 | 0.15484
| 7 | 39 | 5.9485 | 3.7298 | -12.9924 | 87.3894 | 38.9302 | 0.069763
| 7 | 40 | 5.742 | 3.6476 | -12.9924 | 87.3894 | 39.9987 | 0.0012791
| 7 | 41 | 5.5439 | 3.5666 | -12.9924 | 87.3894 | 41.0503 | -0.050341
| 7 | 42 | 5.3539 | 3.487 | -12.9924 | 87.3894 | 42.0849 | -0.084861
| 7 | 43 | 5.1715 | 3.4087 | -12.9924 | 87.3894 | 43.1021 | -0.10208
| 7 | 44 | 4.9965 | 3.3318 | -12.9924 | 87.3894 | 44.1018 | -0.10184
| 7 | 45 | 4.8284 | 3.2562 | -12.9924 | 87.3894 | 45.084 | -0.083994
| 7 | 46 | 4.6669 | 3.1819 | -12.9924 | 87.3894 | 46.0485 | -0.048455
| 7 | 47 | 4.5118 | 3.1091 | -12.9924 | 87.3894 | 46.9952 | 0.0048492
| 7 | 48 | 4.3628 | 3.0376 | -12.9924 | 87.3894 | 47.924 | 0.075958
| 7 | 49 | 4.2196 | 2.9674 | -12.9924 | 87.3894 | 48.8351 | 0.16488
o | 8 | 50 | 4.0819 | 2.8987 | -16.2847 | 97.0461 | 49.8417 | 0.15829
| 8 | 51 | 3.9495 | 2.8313 | -16.2847 | 97.0461 | 50.9391 | 0.060922
| 8 | 52 | 3.8222 | 2.7653 | -16.2847 | 97.0461 | 52.0143 | -0.014265
| 8 | 53 | 3.6998 | 2.7006 | -16.2847 | 97.0461 | 53.0674 | -0.067376
| 8 | 54 | 3.582 | 2.6373 | -16.2847 | 97.0461 | 54.0985 | -0.098542
| 8 | 55 | 3.4686 | 2.5753 | -16.2847 | 97.0461 | 55.1079 | -0.10792
| 8 | 56 | 3.3594 | 2.5147 | -16.2847 | 97.0461 | 56.0957 | -0.095681
| 8 | 57 | 3.2544 | 2.4553 | -16.2847 | 97.0461 | 57.062 | -0.062031
| 8 | 58 | 3.1532 | 2.3973 | -16.2847 | 97.0461 | 58.0072 | -0.0071834
| 8 | 59 | 3.0557 | 2.3405 | -16.2847 | 97.0461 | 58.9314 | 0.068627
| 8 | 60 | 2.9618 | 2.285 | -16.2847 | 97.0461 | 59.8348 | 0.16515
o | 9 | 61 | 2.8714 | 2.2308 | -20.7025 | 107.0426 | 60.859 | 0.14098
| 9 | 62 | 2.7842 | 2.1778 | -20.7025 | 107.0426 | 61.9559 | 0.044052
| 9 | 63 | 2.7001 | 2.1261 | -20.7025 | 107.0426 | 63.0276 | -0.027595
| 9 | 64 | 2.6191 | 2.0755 | -20.7025 | 107.0426 | 64.0743 | -0.074338
| 9 | 65 | 2.541 | 2.0261 | -20.7025 | 107.0426 | 65.0966 | -0.096565
| 9 | 66 | 2.4656 | 1.9779 | -20.7025 | 107.0426 | 66.0947 | -0.094676
| 9 | 67 | 2.3929 | 1.9309 | -20.7025 | 107.0426 | 67.0691 | -0.069077
| 9 | 68 | 2.3227 | 1.8849 | -20.7025 | 107.0426 | 68.0202 | -0.020182
| 9 | 69 | 2.255 | 1.8401 | -20.7025 | 107.0426 | 68.9484 | 0.051589
| 9 | 70 | 2.1897 | 1.7963 | -20.7025 | 107.0426 | 69.8542 | 0.14581
p | 10 | 71 | 2.1266 | 1.7536 | -26.7991 | 117.8098 | 70.814 | 0.18595
| 10 | 72 | 2.0656 | 1.712 | -26.7991 | 117.8098 | 71.9301 | 0.069908
| 10 | 73 | 2.0068 | 1.6714 | -26.7991 | 117.8098 | 73.0187 | -0.018739
| 10 | 74 | 1.9499 | 1.6317 | -26.7991 | 117.8098 | 74.0805 | -0.080546
| 10 | 75 | 1.895 | 1.5931 | -26.7991 | 117.8098 | 75.1161 | -0.11607
| 10 | 76 | 1.8419 | 1.5554 | -26.7991 | 117.8098 | 76.1259 | -0.12587
| 10 | 77 | 1.7906 | 1.5187 | -26.7991 | 117.8098 | 77.1105 | -0.1105
| 10 | 78 | 1.741 | 1.4829 | -26.7991 | 117.8098 | 78.0705 | -0.070516
| 10 | 79 | 1.6931 | 1.4479 | -26.7991 | 117.8098 | 79.0065 | -0.006456
| 10 | 80 | 1.6467 | 1.4139 | -26.7991 | 117.8098 | 79.9189 | 0.081133
| 10 | 81 | 1.6019 | 1.3807 | -26.7991 | 117.8098 | 80.8083 | 0.19171
p | 11 | 82 | 1.5585 | 1.3484 | -35.494 | 129.668 | 81.8096 | 0.19042
| 11 | 83 | 1.5165 | 1.3168 | -35.494 | 129.668 | 82.9288 | 0.071228
| 11 | 84 | 1.4759 | 1.2861 | -35.494 | 129.668 | 84.0196 | -0.019602
| 11 | 85 | 1.4366 | 1.2561 | -35.494 | 129.668 | 85.0827 | -0.082747
| 11 | 86 | 1.3985 | 1.2269 | -35.494 | 129.668 | 86.1189 | -0.11887
| 11 | 87 | 1.3617 | 1.1985 | -35.494 | 129.668 | 87.1286 | -0.12864
| 11 | 88 | 1.326 | 1.1708 | -35.494 | 129.668 | 88.1127 | -0.1127
| 11 | 89 | 1.2915 | 1.1438 | -35.494 | 129.668 | 89.0717 | -0.071673
| 11 | 90 | 1.258 | 1.1174 | -35.494 | 129.668 | 90.0062 | -0.0061979
| 11 | 91 | 1.2256 | 1.0918 | -35.494 | 129.668 | 90.9169 | 0.083116
| 11 | 92 | 1.1941 | 1.0668 | -35.494 | 129.668 | 91.8043 | 0.19567
o | 12 | 93 | 1.1637 | 1.0424 | -47.1529 | 141.9613 | 92.8093 | 0.19074
| 12 | 94 | 1.1342 | 1.0187 | -47.1529 | 141.9613 | 93.9288 | 0.071186
| 12 | 95 | 1.1056 | 0.99552 | -47.1529 | 141.9613 | 95.0198 | -0.019803
| 12 | 96 | 1.0778 | 0.97297 | -47.1529 | 141.9613 | 96.083 | -0.082963
| 12 | 97 | 1.0509 | 0.951 | -47.1529 | 141.9613 | 97.119 | -0.11902
| 12 | 98 | 1.0249 | 0.92959 | -47.1529 | 141.9613 | 98.1287 | -0.12867
| 12 | 99 | 0.99955 | 0.90872 | -47.1529 | 141.9613 | 99.1126 | -0.11261
| 12 | 100 | 0.975 | 0.88838 | -47.1529 | 141.9613 | 100.0715 | -0.071512
| 12 | 101 | 0.95118 | 0.86856 | -47.1529 | 141.9613 | 101.006 | -0.0060343
| 12 | 102 | 0.92806 | 0.84925 | -47.1529 | 141.9613 | 101.9168 | 0.08318
| 12 | 103 | 0.90563 | 0.83042 | -47.1529 | 141.9613 | 102.8045 | 0.1955
p | 13 | 104 | 0.88385 | 0.81207 | -62.519 | 154.5817 | 103.8116 | 0.18835
| 13 | 105 | 0.86271 | 0.79419 | -62.519 | 154.5817 | 104.9297 | 0.070262
| 13 | 106 | 0.84217 | 0.77676 | -62.519 | 154.5817 | 106.0196 | -0.019565
| 13 | 107 | 0.82224 | 0.75977 | -62.519 | 154.5817 | 107.0819 | -0.081883
| 13 | 108 | 0.80287 | 0.7432 | -62.519 | 154.5817 | 108.1174 | -0.11743
| 13 | 109 | 0.78406 | 0.72706 | -62.519 | 154.5817 | 109.1269 | -0.12692
| 13 | 110 | 0.76579 | 0.71131 | -62.519 | 154.5817 | 110.111 | -0.11105
| 13 | 111 | 0.74803 | 0.69597 | -62.519 | 154.5817 | 111.0705 | -0.070501
| 13 | 112 | 0.73077 | 0.68101 | -62.519 | 154.5817 | 112.0059 | -0.0059375
| 13 | 113 | 0.714 | 0.66642 | -62.519 | 154.5817 | 112.918 | 0.081997
| 13 | 114 | 0.6977 | 0.65219 | -62.519 | 154.5817 | 113.8073 | 0.19267
p | 14 | 115 | 0.68184 | 0.63832 | -78.6105 | 165.1171 | 114.9383 | 0.061692
| 14 | 116 | 0.66643 | 0.62479 | -78.6105 | 165.1171 | 116.0016 | -0.0016256
| 14 | 117 | 0.65145 | 0.6116 | -78.6105 | 165.1171 | 117.0386 | -0.038593
| 14 | 118 | 0.63687 | 0.59874 | -78.6105 | 165.1171 | 118.0499 | -0.04992
| 14 | 119 | 0.62269 | 0.58619 | -78.6105 | 165.1171 | 119.0363 | -0.036297
| 14 | 120 | 0.6089 | 0.57395 | -78.6105 | 165.1171 | 119.9984 | 0.0016069
| 14 | 121 | 0.59548 | 0.56201 | -78.6105 | 165.1171 | 120.9369 | 0.063137
p | 15 | 122 | 0.58242 | 0.55037 | -94.6145 | 173.9879 | 121.9152 | 0.084827
| 15 | 123 | 0.56971 | 0.53901 | -94.6145 | 173.9879 | 122.9901 | 0.0098998
| 15 | 124 | 0.55735 | 0.52792 | -94.6145 | 173.9879 | 124.0388 | -0.038822
| 15 | 125 | 0.54531 | 0.51711 | -94.6145 | 173.9879 | 125.062 | -0.062042
| 15 | 126 | 0.53358 | 0.50656 | -94.6145 | 173.9879 | 126.0604 | -0.060444
| 15 | 127 | 0.52217 | 0.49626 | -94.6145 | 173.9879 | 127.0347 | -0.034692
| 15 | 128 | 0.51106 | 0.48621 | -94.6145 | 173.9879 | 127.9854 | 0.014567
| 15 | 129 | 0.50023 | 0.4764 | -94.6145 | 173.9879 | 128.9133 | 0.086705
l | 16 | 130 | 0.48969 | 0.46683 | #N/A | #N/A | #N/A | #N/A