## Feuil1
dissipation d'un fil métallique alimenté en tension
U | 11.3136 | V
R | 1 | ohms | termes variables
L | 10 | m
Ta | 293 | K
T | 373 | K
ε | 0.8
σ | 5.67e-08
d | 0.002 | m
h | 18.6676 | W/m²K | termes calculés
i | 11.3136 | A
P joule | 127.9968 | W
Pr | 34.1631 | W | La convergence est obtenue en rendant ces 2 cellules égales
Pc | 93.8337 | W
Pt | 127.9968 | W
erreur (à tendre vers 0) | 3.8244e-07