## Demarche cis
EFFORTS CISEAU A 3 NIVEAUX
Si la charge ne se déplace pas par rapport au point H et que le point G est glissant, on considère qu'elle se répartit selon Fhy et Fgy et les composantes horizontales Fhx et Fgx sont nulles (mais prises en compte dans les calculs pour éventuelle ajouter un ciseau supplémentaire). Les colonnes Fhx et Fgx sont donc conservées et des formules y font référence, mais ici elles restent vides (=0).
Le point C étant glissant, la réaction au sol Rc aura seulement une composante verticale Rcy
Les actions des poids propres des parties fixes et coulissantes du vérin ne sont pas prises en compte.
Vrh
K
F
a
b
w
v
* Détail positions points vrh
et K dans repère vFw
d
G
Note on A9: dber: simplifie le calcul mais a confirmer

## CIN
CINEMATIQUE ELEVATEUR
Hauteur de travail | Ht = | 10000 | mm
Hauteur plancher | H = | 8000 | mm
Distance plancher / reprise A | Hpa = | 7200 | mm | Hp-Hr
Hauteur ensemble ciseaux | Hc = | 6900 | mm | Hpr-Hpa
Distance reprise ciseaux (A) / sol | Hr = | 800 | mm
Distance articulations extremités ciseaux | L = | 3400 | mm
Distance plancher / reprise plateforme | Hpr = | 300 | mm
Angle d'inclinaison des bras/horizontale | θ = | 42.5685 | ° | sin-1(Hc/3*L)
Angle ouverture ciseaux |  | 85.1369 | ° | θ*2
Position reprise vérin levage | Y'v = | 100 | mm
| X'v = | 600 | mm
Longueur vérin levage | Lv = | 3701.8022 | mm | √((X(vrb)-X(vrh))^2+(Y(vrh)-Y(vrb))^2)
Angle d'inclinaison du vérin | β = | 61.6904 | ° | cos-1((X(vrb)-X(vrh)/Lv))
Distance verticale bras paralléles | Dbp = | 2164.2171 | mm | (L*sinθ)-(Hb/cosθ)
Coordonnées axes ciseaux |  | X | Y
Coordonnées point A |  | 0 | 0 | (0;0)
Coordonnées point C |  | 2503.9968 | 0 | (L*cos θ ; 0)
Coordonnées point I |  | 1251.9984 | 1150 | (0,5*L*cosθ;0,5*L*sinθ)
Coordonnées point D |  | 0 | 2300 | (0 ; L*sinθ)
Coordonnées point B |  | 2503.9968 | 2300 | (L*cosθ;L*sinθ)
Coordonnées point J |  | 1251.9984 | 3450
Coordonnées point F |  | 0 | 4600
Coordonnées point E |  | 2503.9968 | 4600
Coordonnées point K |  | 1251.9984 | 5750
Coordonnées point H |  | 0 | 6900
Coordonnées point G |  | 2503.9968 | 6900
Coordonnées axes vérins |  | X | Y
Coordonnées point Vrb |  | 2129.7621 | 1820.4707 | (L-X'v)*cosθ +Y'v*sinθ ; YB -(X'v*sinθ+Y'v*cosθ)
Coordonnées point Vrh |  | 374.2347 | 5079.5293 | X'v*cos θ-Y'v*sin θ; YF+X'v*sinθ+Y'v*cosθ
[5 empty] | Vérification position vérin (Vrb/B): | 608.2763 | mm
Note on C4: dber: h:1700mm ciseau replié
Note on C16: dber: determine la première limite de descente (cf en 280)

## Table3
LONGUEURS | [5 empty] | CHARGES DUES AU POIDS (rep xAy) | [8 empty] | POSITION DES CDG DES BRAS (repère particulier en mm) | [11 empty] | POSITION DES REPRISES VERIN (repère particulier)
Axes 1/2 bras | Axe-Charge | Axe-cdg | Hauteur ciseau (distance Hc) |  |  | Poids ensemble plateforme |  | Poids des bras | [6 empty] | G1 dans repère lFm ** |  | G2 dans repère nGo * |  | G3 dans repère pDq ** |  | G4 dans repère rFs * |  | G5 dans repère tAu ** |  | G6 dans repère vDw * |  | vrh dans repère lFm ** |  | vrb dans repère tAu**
AI (mm) | HN (mm) | HM (mm) | Mini (mm) | Maxi (mm) |  | Charge (daN) | Nacelle Pt (daN) | Bras Pb1 (daN) | BrasPb2 (daN) | Bras Pb3 (daN) | BrasPb4(daN) | Bras Pb5 (daN) | BrasPb6 (daN) |  | l | m | n | o | p | q | r | s | t | u | v | w | a | b | a' | b'
1700 | 1700 | 1700 | 600 | 8900 |  | -1000 | -1200 | -293 | -277 | -277 | -277 | -285 | -284 |  | 1700 | 0 | 1700 | 0 | 1700 | 0 | 1700 | 0 | 1700 | 0 | 1700 | 0 | 600 | 100 | 2800 | -100
(Nota : AB=CD=DE=BF=FG=EH) | [14 empty] | l: (Nota : G1=G2=K ; G3=G4=J ; G5=G6=I)
- - - - - - - - - - - - - - - - - - - - - - - - - - Mettre une valeur particulière de Hc dans la cellule jaune, à gauche dans la première colonne et lire les résultats du calcul sur la même ligne - - - - - - - - - - - - - - - - - - - - - - - - - - - - - - - - - - - - - - - - - -- - - - - - - - - - - - - - - - - - - - - - - - - - - - - - - - - - - - - - - - - - - - - - - - Mettre une valeur particulière de P dans la cellule jaune, à gauche dans la première colonne et lire les résultats du calcul sur la même ligne - - - - - - - - - - - - - - - - - - - - - - - - - - - -- - - - - - - - - - - - - - - - - - - - - - - - - - - - - - - - - - - - - - - - - - - - - - - - - - - - - - - - - - - - - -
Hc | Long. vérin | Effort vérin |  | Coord. point B |  | Coord. point C |  | Coord. point D |  | Coord. point E |  | Coord. point F |  | Coord. point G | m: Coord. point H; o: Coord. point I; q: Coord. point J; s: Coord. point K; u: Coord. point Vrh; w: Coord. point Vrb; b: Pos. en X des CdG des Bras | [5 empty] | Compos. réaction en A |  | Rb |  | Rc | Rd |  | Re |  | Rf |  | Charge + masse plateforme (daN) |  |  |  | Compos. F en I sur AB |  | Compos. F en J sur DE |  | Compos. F en K sur FG |  | Composante F vérin |  | Angle de AB | Angle vérin | Angle de AB | Angle vérin
P (mm) | Lv (mm) | Fv (daN) |  | Xb (mm) | Yb (mm) | Xc (mm) | Yc (mm) | Xd (mm) | Yd (mm) | Xe (mm) | Ye (mm) | Xf (mm) | Yf (mm) | Xg (mm) | Yg (mm) | Xh (mm) | Yh (mm) | Xi (mm) | Yi (mm) | Xj (mm) | Yj (mm) | Xk (mm) | Yk (mm) | Xvrh (mm) | Yvrh (mm) | Xvrb (mm) | Yvrb (mm) | Xg1 (mm) | Xg2 (mm) | Xg3 (mm) | Xg4(mm) | Xg5 (mm) | Xg6(mm) | Rxa (N) | Rya (N) | Rbx | Rby | Rcy | Rdx | Rdy | Rex | Rey | Rfx | Rfy | Fgx | Fgy | Fhx | Fhy | Fix | Fiy | Fjx | Fjy | Fkx | Fky | Fvx | Fvy | α (rad) | β (rad) | α (°) | β (°)
8900 | 4297.0379 | 151163.8722 |  | 1660.9903 | 2966.6667 | 1660.9903 | 0 | 0 | 2966.6667 | 1660.9903 | 5933.3333 | 0 | 5933.3333 | 1660.9903 | 8900 | 0 | 8900 | 830.4952 | 1483.3333 | 830.4952 | 4450 | 830.4952 | 7416.6667 | 205.861 | 6505.7154 | 1455.1293 | 2394.2846 | 830.4952 | 830.4952 | 830.4952 | 830.4952 | 830.4952 | 830.4952 | 55255.6489 | 93669.5087 | -1391.3127 | 2536.6687 | -231048.492 | 1391.3127 | 233.3313 | [5 empty] | -2251.6687 |  | 51.6687 | -56646.9616 | -90855.8399 | -1391.3127 | 2311.3375 |  |  | -55255.6489 | 140702.9833 | 1.0604 | 1.2758 | 60.7562 | 73.0985
|  |  |  | POSITION DES AXES (mm) | [29 empty] | Composantes des forces (daN) | [22 empty] | Angles ( pour information )
Hc | Long. vérin | Effort vérin |  | Coord. point B |  | Coord. point C |  | Coord. point D |  | Coord. point E |  | Coord. point F |  | Coord. point G |  | Coord. point H |  | Coord. point I |  | Coord. point J |  | Coord. point K |  | Coord. point Vrh |  | Coord. point Vrb |  | Pos. en X des CdG bras | [5 empty] | Ra |  | Rbx: Rb; Rcy: Rc; Rdx: Rd; Rex: Re; Rfx: Rf; Fgx: Charge + masse plateforme (daN); Fix: Fi (action mutuelle en I); Fjx: Fj (action mutuelle en J); Fkx: Fk (action mutuelle en K); Fvx: Fv (vérin) | Angle de AB | Angle vérin | Angle de AB | Angle vérin
P (mm) | Lv (mm) | Fv (daN) |  | Xb | Yb | Xc | Yc | Xd | Yd | Xe | Ye | Xf | Yf | Xg | Yg | Xh | Yh | Xi | Yi | Xj | Yj | Xk | Yk | Xvrh | Yvrh | Xvrb | Yvrb | Xg1 (mm) | Xg2 (mm) | Xg3 (mm) | Xg4(mm) | Xg5 (mm) | Xg6(mm) | Rxa (N) | Rya (N) | Rbx | Rby | Rcy | Rdx | Rdy | Rex | Rey | Rfx | Rfy | Fgx | Fgy | Fhx | Fhy | Fix | Fiy | Fjx | Fjy | Fkx | Fky | Fvx | Fvy | α (rad) | β (rad) | α (°) | β (°)
600 | 2846.0334 | 44308.7317 |  | 3394.1125 | 200 | 3394.1125 | 0 | 0 | 200 | 3394.1125 | 400 | 0 | 400 | 3394.1125 | 600 | 0 | 600 | 1697.0563 | 100 | 1697.0563 | 300 | 1697.0563 | 500 | -5.8824 | 535.121 | 2801.0339 | 64.879 | 1697.0563 | 1697.0563 | 1697.0563 | 1697.0563 | 1697.0563 | 1697.0563 | 43215.4696 | -1310.4121 | -42171.8484 | 1386.9081 | -5132.5556 | 42171.8484 | 1383.0919 | 0 |  |  |  |  | -1101.9081 |  | -1098.0919 | -42171.8484 | -6799.6475 | -42171.8484 | 11.8161 |  |  | -43215.4696 | 9781.9677 | 0.058858 | 0.16599 | 3.3723 | 9.5104
852 | 2284.7917 | 33220.3299 |  | 3388.1181 | 284 | 3388.1181 | 0 | 0 | 284 | 3388.1181 | 568 | 0 | 568 | 3388.1181 | 852 | 0 | 852 | 1694.059 | 142 | 1694.059 | 426 | 1694.059 | 710 | 589.5502 | 717.7682 | 2798.5678 | 134.2318 | 1694.059 | 1694.059 | 1694.059 | 1694.059 | 1694.059 | 1694.059 | 31156.5304 | -1247.2442 | -29646.033 | 1388.8576 | -6940.2875 | 29646.033 | 1381.1424 | 0 |  |  |  |  | -1103.8576 |  | -1096.1424 | -29646.033 | -8605.4298 | -29646.033 | 15.7153 |  |  | -31156.5304 | 11526.5317 | 0.083627 | 0.25826 | 4.7915 | 14.7973
1104 | 2316.0003 | 28105.3477 |  | 3380.026 | 368 | 3380.026 | 0 | 0 | 368 | 3380.026 | 736 | 0 | 736 | 3380.026 | 1104 | 0 | 1104 | 1690.013 | 184 | 1690.013 | 552 | 1690.013 | 920 | 585.6517 | 900.3537 | 2794.3744 | 203.6463 | 1690.013 | 1690.013 | 1690.013 | 1690.013 | 1690.013 | 1690.013 | 25612.9754 | -1072.8902 | -22824.3606 | 1391.5004 | -7159.0241 | 22824.3606 | 1378.4996 | 0 |  |  |  |  | -1106.5004 |  | -1093.4996 | -22824.3606 | -8821.5237 | -22824.3606 | 21.0007 |  |  | -25612.9754 | 11570.9143 | 0.10845 | 0.30556 | 6.2136 | 17.5071
1356 | 2350.9189 | 24685.4053 |  | 3369.8214 | 452 | 3369.8214 | 0 | 0 | 452 | 3369.8214 | 904 | 0 | 904 | 3369.8214 | 1356 | 0 | 1356 | 1684.9107 | 226 | 1684.9107 | 678 | 1684.9107 | 1130 | 581.3802 | 1082.8771 | 2788.4411 | 273.1229 | 1684.9107 | 1684.9107 | 1684.9107 | 1684.9107 | 1684.9107 | 1684.9107 | 21782.8165 | -943.084 | -18526.5621 | 1394.8511 | -7331.6207 | 18526.5621 | 1375.1489 | 0 |  |  |  |  | -1109.8511 |  | -1090.1489 | -18526.5621 | -8990.7696 | -18526.5621 | 27.7022 |  |  | -21782.8165 | 11613.7047 | 0.13334 | 0.35164 | 7.6396 | 20.1477
1608 | 2389.3582 | 22278.5207 |  | 3357.4848 | 536 | 3357.4848 | 0 | 0 | 536 | 3357.4848 | 1072 | 0 | 1072 | 3357.4848 | 1608 | 0 | 1608 | 1678.7424 | 268 | 1678.7424 | 804 | 1678.7424 | 1340 | 576.7326 | 1265.3378 | 2780.7522 | 342.6622 | 1678.7424 | 1678.7424 | 1678.7424 | 1678.7424 | 1678.7424 | 1678.7424 | 18984.4532 | -838.1881 | -15565.9509 | 1398.9291 | -7481.4147 | 15565.9509 | 1371.0709 | 0 |  |  |  |  | -1113.9291 |  | -1086.0709 | -15565.9509 | -9136.4856 | -15565.9509 | 35.8582 |  |  | -18984.4532 | 11658.6028 | 0.15831 | 0.39647 | 9.0703 | 22.7158
1860 | 2431.1244 | 20522.9408 |  | 3342.9927 | 620 | 3342.9927 | 0 | 0 | 620 | 3342.9927 | 1240 | 0 | 1240 | 3342.9927 | 1860 | 0 | 1860 | 1671.4963 | 310 | 1671.4963 | 930 | 1671.4963 | 1550 | 571.7046 | 1447.7351 | 2771.2881 | 412.2649 | 1671.4963 | 1671.4963 | 1671.4963 | 1671.4963 | 1671.4963 | 1671.4963 | 16855.8365 | -747.6314 | -13398.9303 | 1403.7581 | -7621.1383 | 13398.9303 | 1366.2419 | 0 |  |  |  |  | -1118.7581 |  | -1081.2419 | -13398.9303 | -9271.3803 | -13398.9303 | 45.5161 |  |  | -16855.8365 | 11707.7697 | 0.18338 | 0.43998 | 10.5068 | 25.2091
2112 | 2476.0226 | 19209.4601 |  | 3326.3169 | 704 | 3326.3169 | 0 | 0 | 704 | 3326.3169 | 1408 | 0 | 1408 | 3326.3169 | 2112 | 0 | 2112 | 1663.1584 | 352 | 1663.1584 | 1056 | 1663.1584 | 1760 | 566.2912 | 1630.0681 | 2760.0257 | 481.9319 | 1663.1584 | 1663.1584 | 1663.1584 | 1663.1584 | 1663.1584 | 1663.1584 | 15186.9226 | -665.1229 | -11741.3316 | 1409.3667 | -7758.5613 | 11741.3316 | 1360.6333 | 0 |  |  |  |  | -1124.3667 |  | -1075.6333 | -11741.3316 | -9403.1945 | -11741.3316 | 56.7334 |  |  | -15186.9226 | 11762.6842 | 0.20857 | 0.48217 | 11.95 | 27.6262
2364 | 2523.8586 | 18209.1686 |  | 3307.4244 | 788 | 3307.4244 | 0 | 0 | 788 | 3307.4244 | 1576 | 0 | 1576 | 3307.4244 | 2364 | 0 | 2364 | 1653.7122 | 394 | 1653.7122 | 1182 | 1653.7122 | 1970 | 560.4867 | 1812.336 | 2746.9377 | 551.664 | 1653.7122 | 1653.7122 | 1653.7122 | 1653.7122 | 1653.7122 | 1653.7122 | 13847.5485 | -586.5851 | -10430.1391 | 1415.7893 | -7898.9328 | 10430.1391 | 1354.2107 | 0 |  |  |  |  | -1130.7893 |  | -1069.2107 | -10430.1391 | -9537.1435 | -10430.1391 | 69.5785 |  |  | -13847.5485 | 11824.5179 | 0.23389 | 0.52302 | 13.401 | 29.967
2616 | 2574.4417 | 17438.7379 |  | 3286.2769 | 872 | 3286.2769 | 0 | 0 | 872 | 3286.2769 | 1744 | 0 | 1744 | 3286.2769 | 2616 | 0 | 2616 | 1643.1385 | 436 | 1643.1385 | 1308 | 1643.1385 | 2180 | 554.2842 | 1994.5376 | 2731.9928 | 621.4624 | 1643.1385 | 1643.1385 | 1643.1385 | 1643.1385 | 1643.1385 | 1643.1385 | 12752.8271 | -509.156 | -9365.1355 | 1423.066 | -8046.1695 | 9365.1355 | 1346.934 | 0 |  |  |  |  | -1138.066 |  | -1061.934 | -9365.1355 | -9677.1035 | -9365.1355 | 84.132 |  |  | -12752.8271 | 11894.3256 | 0.25937 | 0.56255 | 14.8607 | 32.232
2868 | 2627.5859 | 16842.2998 |  | 3262.8307 | 956 | 3262.8307 | 0 | 0 | 956 | 3262.8307 | 1912 | 0 | 1912 | 3262.8307 | 2868 | 0 | 2868 | 1631.4153 | 478 | 1631.4153 | 1434 | 1631.4153 | 2390 | 547.676 | 2176.6715 | 2715.1547 | 691.3285 | 1631.4153 | 1631.4153 | 1631.4153 | 1631.4153 | 1631.4153 | 1631.4153 | 11845.1098 | -430.6609 | -8481.3119 | 1431.244 | -8203.4939 | 8481.3119 | 1338.756 | 0 |  |  |  |  | -1146.244 |  | -1053.756 | -8481.3119 | -9826.2499 | -8481.3119 | 100.4879 |  |  | -11845.1098 | 11973.1548 | 0.28502 | 0.60078 | 16.3304 | 34.4223
3120 | 2683.1113 | 16381.3533 |  | 3237.0357 | 1040 | 3237.0357 | 0 | 0 | 1040 | 3237.0357 | 2080 | 0 | 2080 | 3237.0357 | 3120 | 0 | 3120 | 1618.5178 | 520 | 1618.5178 | 1560 | 1618.5178 | 2600 | 540.6534 | 2358.7363 | 2696.3823 | 761.2637 | 1618.5178 | 1618.5178 | 1618.5178 | 1618.5178 | 1618.5178 | 1618.5178 | 11083.9509 | -349.3086 | -7734.6478 | 1440.3781 | -8373.8126 | 7734.6478 | 1329.6219 | 0 |  |  |  |  | -1155.3781 |  | -1044.6219 | -7734.6478 | -9987.4345 | -7734.6478 | 118.7561 |  |  | -11083.9509 | 12062.1212 | 0.31087 | 0.63774 | 17.8113 | 36.5398
3372 | 2740.8452 | 16028.8447 |  | 3208.8353 | 1124 | 3208.8353 | 0 | 0 | 1124 | 3208.8353 | 2248 | 0 | 2248 | 3208.8353 | 3372 | 0 | 3372 | 1604.4177 | 562 | 1604.4177 | 1686 | 1604.4177 | 2810 | 533.2062 | 2540.7305 | 2675.6291 | 831.2695 | 1604.4177 | 1604.4177 | 1604.4177 | 1604.4177 | 1604.4177 | 1604.4177 | 10440.2208 | -263.5016 | -7094.2667 | 1450.5319 | -8559.9674 | 7094.2667 | 1319.4681 | 0 |  |  |  |  | -1165.5319 |  | -1034.4681 | -7094.2667 | -10163.4355 | -7094.2667 | 139.0639 |  |  | -10440.2208 | 12162.469 | 0.33693 | 0.67347 | 19.3045 | 38.5867
3624 | 2800.6221 | 15765.5532 |  | 3178.1655 | 1208 | 3178.1655 | 0 | 0 | 1208 | 3178.1655 | 2416 | 0 | 2416 | 3178.1655 | 3624 | 0 | 3624 | 1589.0828 | 604 | 1589.0828 | 1812 | 1589.0828 | 3020 | 525.3233 | 2722.6519 | 2652.8422 | 901.3481 | 1589.0828 | 1589.0828 | 1589.0828 | 1589.0828 | 1589.0828 | 1589.0828 | 9892.5014 | -171.7042 | -6537.8653 | 1461.7795 | -8764.9254 | 6537.8653 | 1308.2205 | 0 |  |  |  |  | -1176.7795 |  | -1023.2205 | -6537.8653 | -10357.1459 | -6537.8653 | 161.559 |  |  | -9892.5014 | 12275.6296 | 0.36323 | 0.70801 | 20.8115 | 40.5658
3876 | 2862.2848 | 15577.8159 |  | 3144.9541 | 1292 | 3144.9541 | 0 | 0 | 1292 | 3144.9541 | 2584 | 0 | 2584 | 3144.9541 | 3876 | 0 | 3876 | 1572.477 | 646 | 1572.477 | 1938 | 1572.477 | 3230 | 516.9919 | 2904.4986 | 2627.9622 | 971.5014 | 1572.477 | 1572.477 | 1572.477 | 1572.477 | 1572.477 | 1572.477 | 9424.8005 | -72.34 | -6048.9248 | 1474.2066 | -8991.9451 | 6048.9248 | 1295.7934 | 0 |  |  |  |  | -1189.2066 |  | -1010.7934 | -6048.9248 | -10571.7385 | -6048.9248 | 186.4131 |  |  | -9424.8005 | 12403.2851 | 0.3898 | 0.74142 | 22.3337 | 42.4801
4128 | 2925.6836 | 15456.0693 |  | 3109.1195 | 1376 | 3109.1195 | 0 | 0 | 1376 | 3109.1195 | 2752 | 0 | 2752 | 3109.1195 | 4128 | 0 | 4128 | 1554.5597 | 688 | 1554.5597 | 2064 | 1554.5597 | 3440 | 508.1976 | 3086.2682 | 2600.9219 | 1041.7318 | 1554.5597 | 1554.5597 | 1554.5597 | 1554.5597 | 1554.5597 | 1554.5597 | 9025.0606 | 36.2994 | -5614.9433 | 1487.9129 | -9244.7438 | 5614.9433 | 1282.0871 | 0 |  |  |  |  | -1202.9129 |  | -997.0871 | -5614.9433 | -10810.8309 | -5614.9433 | 213.8258 |  |  | -9025.0606 | 12547.4444 | 0.41666 | 0.77375 | 23.8727 | 44.3327
4380 | 2990.677 | 15393.9137 |  | 3070.57 | 1460 | 3070.57 | 0 | 0 | 1460 | 3070.57 | 2920 | 0 | 2920 | 3070.57 | 4380 | 0 | 4380 | 1535.285 | 730 | 1535.285 | 2190 | 1535.285 | 3650 | 498.9241 | 3267.9579 | 2571.6459 | 1112.0421 | 1535.285 | 1535.285 | 1535.285 | 1535.285 | 1535.285 | 1535.285 | 8684.1685 | 156.1488 | -5226.2784 | 1503.0149 | -9527.6876 | 5226.2784 | 1266.9851 | 0 |  |  |  |  | -1218.0149 |  | -981.9851 | -5226.2784 | -11078.6727 | -5226.2784 | 244.0298 |  |  | -8684.1685 | 12710.5388 | 0.44384 | 0.80507 | 25.4302 | 46.1271
4632 | 3057.1307 | 15387.5305 |  | 3029.2019 | 1544 | 3029.2019 | 0 | 0 | 1544 | 3029.2019 | 3088 | 0 | 3088 | 3029.2019 | 4632 | 0 | 4632 | 1514.6009 | 772 | 1514.6009 | 2316 | 1514.6009 | 3860 | 489.1533 | 3449.5648 | 2540.0486 | 1182.4352 | 1514.6009 | 1514.6009 | 1514.6009 | 1514.6009 | 1514.6009 | 1514.6009 | 8395.2926 | 289.4758 | -4875.367 | 1519.6486 | -9846.0237 | 4875.367 | 1250.3514 | 0 |  |  |  |  | -1234.6486 |  | -965.3514 | -4875.367 | -11380.3751 | -4875.367 | 277.2973 |  |  | -8395.2926 | 12895.5479 | 0.47138 | 0.83543 | 27.0082 | 47.8668
4884 | 3124.9176 | 15435.3589 |  | 2984.898 | 1628 | 2984.898 | 0 | 0 | 1628 | 2984.898 | 3256 | 0 | 3256 | 2984.898 | 4884 | 0 | 4884 | 1492.449 | 814 | 1492.449 | 2442 | 1492.449 | 4070 | 478.8644 | 3631.0852 | 2506.0336 | 1252.9148 | 1492.449 | 1492.449 | 1492.449 | 1492.449 | 1492.449 | 1492.449 | 8153.4441 | 439.0144 | -4556.1864 | 1537.9741 | -10206.1829 | 4556.1864 | 1232.0259 | 0 |  |  |  |  | -1252.9741 |  | -947.0259 | -4556.1864 | -11722.2088 | -4556.1864 | 313.9483 |  |  | -8153.4441 | 13106.1685 | 0.49931 | 0.86491 | 28.6086 | 49.5555
5136 | 3193.9173 | 15537.9849 |  | 2937.5255 | 1712 | 2937.5255 | 0 | 0 | 1712 | 2937.5255 | 3424 | 0 | 3424 | 2937.5255 | 5136 | 0 | 5136 | 1468.7627 | 856 | 1468.7627 | 2568 | 1468.7627 | 4280 | 468.0339 | 3812.5155 | 2469.4916 | 1323.4845 | 1468.7627 | 1468.7627 | 1468.7627 | 1468.7627 | 1468.7627 | 1468.7627 | 7955.2051 | 608.1406 | -4263.8732 | 1558.1804 | -10616.1885 | 4263.8732 | 1211.8196 | 0 |  |  |  |  | -1273.1804 |  | -926.8196 | -4263.8732 | -12112.008 | -4263.8732 | 354.3609 |  |  | -7955.2051 | 13347.0479 | 0.52768 | 0.89355 | 30.2338 | 51.1968
5388 | 3264.0151 | 15698.2302 |  | 2886.9333 | 1796 | 2886.9333 | 0 | 0 | 1796 | 2886.9333 | 3592 | 0 | 3592 | 2886.9333 | 5388 | 0 | 5388 | 1443.4667 | 898 | 1443.4667 | 2694 | 1443.4667 | 4490 | 456.6353 | 3993.851 | 2430.298 | 1394.149 | 1443.4667 | 1443.4667 | 1443.4667 | 1443.4667 | 1443.4667 | 1443.4667 | 7798.5896 | 801.115 | -3994.4484 | 1580.4923 | -11086.2271 | 3994.4484 | 1189.5077 | 0 |  |  |  |  | -1295.4923 |  | -904.5077 | -3994.4484 | -12559.7348 | -3994.4484 | 398.9847 |  |  | -7798.5896 | 13624.1121 | 0.55652 | 0.92144 | 31.8863 | 52.7947
5640 | 3335.1019 | 15921.4669 |  | 2832.949 | 1880 | 2832.949 | 0 | 0 | 1880 | 2832.949 | 3760 | 0 | 3760 | 2832.949 | 5640 | 0 | 5640 | 1416.4745 | 940 | 1416.4745 | 2820 | 1416.4745 | 4700 | 444.6381 | 4175.0867 | 2388.3109 | 1464.9133 | 1416.4745 | 1416.4745 | 1416.4745 | 1416.4745 | 1416.4745 | 1416.4745 | 7683.0297 | 1023.4287 | -3744.6161 | 1605.1791 | -11629.4695 | 3744.6161 | 1164.8209 | 0 |  |  |  |  | -1320.1791 |  | -879.8209 | -3744.6161 | -13078.2904 | -3744.6161 | 448.3582 |  |  | -7683.0297 | 13945.0408 | 0.58589 | 0.94864 | 33.569 | 54.3528
5892 | 3407.0726 | 16216.2261 |  | 2775.3746 | 1964 | 2775.3746 | 0 | 0 | 1964 | 2775.3746 | 3928 | 0 | 3928 | 2775.3746 | 5892 | 0 | 5892 | 1387.6873 | 982 | 1387.6873 | 2946 | 1387.6873 | 4910 | 432.0073 | 4356.2169 | 2343.3673 | 1535.7831 | 1387.6873 | 1387.6873 | 1387.6873 | 1387.6873 | 1387.6873 | 1387.6873 | 7609.4998 | 1282.3136 | -3511.6119 | 1632.5659 | -12263.2822 | 3511.6119 | 1137.4341 | 0 |  |  |  |  | -1347.5659 |  | -852.4341 | -3511.6119 | -13684.7164 | -3511.6119 | 503.1317 |  |  | -7609.4998 | 14319.9686 | 0.61584 | 0.97521 | 35.2852 | 55.8752
6144 | 3479.8262 | 16595.2357 |  | 2713.9816 | 2048 | 2713.9816 | 0 | 0 | 2048 | 2713.9816 | 4096 | 0 | 4096 | 2713.9816 | 6144 | 0 | 6144 | 1356.9908 | 1024 | 1356.9908 | 3072 | 1356.9908 | 5120 | 418.7026 | 4537.2348 | 2295.2789 | 1606.7652 | 1356.9908 | 1356.9908 | 1356.9908 | 1356.9908 | 1356.9908 | 1356.9908 | 7580.8184 | 1587.5188 | -3293.088 | 1663.0491 | -13011.0742 | 3293.088 | 1106.9509 | 0 |  |  |  |  | -1378.0491 |  | -821.9509 | -3293.088 | -14402.025 | -3293.088 | 564.0983 |  |  | -7580.8184 | 14762.5554 | 0.64645 | 1.0012 | 37.0386 | 57.3658
6396 | 3553.2638 | 17077.1441 |  | 2648.5045 | 2132 | 2648.5045 | 0 | 0 | 2132 | 2648.5045 | 4264 | 0 | 4264 | 2648.5045 | 6396 | 0 | 6396 | 1324.2522 | 1066 | 1324.2522 | 3198 | 1324.2522 | 5330 | 404.6773 | 4718.1325 | 2243.8272 | 1677.8675 | 1324.2522 | 1324.2522 | 1324.2522 | 1324.2522 | 1324.2522 | 1324.2522 | 7602.216 | 1952.5339 | -3087.0233 | 1697.1177 | -13905.2035 | 3087.0233 | 1072.8823 | 0 |  |  |  |  | -1412.1177 |  | -787.8823 | -3087.0233 | -15262.0859 | -3087.0233 | 632.2354 |  |  | -7602.216 | 15291.6697 | 0.67777 | 1.0268 | 38.8335 | 58.829
6648 | 3627.2882 | 17689.4114 |  | 2578.6322 | 2216 | 2578.6322 | 0 | 0 | 2216 | 2578.6322 | 4432 | 0 | 4432 | 2578.6322 | 6648 | 0 | 6648 | 1289.3161 | 1108 | 1289.3161 | 3324 | 1289.3161 | 5540 | 389.8763 | 4898.9009 | 2188.7559 | 1749.0991 | 1289.3161 | 1289.3161 | 1289.3161 | 1289.3161 | 1289.3161 | 1289.3161 | 7682.3401 | 2396.5938 | -2891.6521 | 1735.3813 | -14991.7372 | 2891.6521 | 1034.6187 | 0 |  |  |  |  | -1450.3813 |  | -749.6187 | -2891.6521 | -16310.3559 | -2891.6521 | 708.7627 |  |  | -7682.3401 | 15934.1434 | 0.70991 | 1.0519 | 40.6748 | 60.2689
6900 | 3701.8022 | 18473.3213 |  | 2503.9968 | 2300 | 2503.9968 | 0 | 0 | 2300 | 2503.9968 | 4600 | 0 | 4600 | 2503.9968 | 6900 | 0 | 6900 | 1251.9984 | 1150 | 1251.9984 | 3450 | 1251.9984 | 5750 | 374.2347 | 5079.5293 | 2129.7621 | 1820.4707 | 1251.9984 | 1251.9984 | 1251.9984 | 1251.9984 | 1251.9984 | 1251.9984 | 7835.0384 | 2948.1177 | -2705.4052 | 1778.6121 | -16338.6058 | 2705.4052 | 991.3879 | 0 |  |  |  |  | -1493.6121 |  | -706.3879 | -2705.4052 | -17613.9937 | -2705.4052 | 795.2243 |  |  | -7835.0384 | 16729.4881 | 0.74296 | 1.0767 | 42.5685 | 61.6904
7152 | 3776.7066 | 19493.0961 |  | 2424.1584 | 2384 | 2424.1584 | 0 | 0 | 2384 | 2424.1584 | 4768 | 0 | 4768 | 2424.1584 | 7152 | 0 | 7152 | 1212.0792 | 1192 | 1212.0792 | 3576 | 1212.0792 | 5960 | 357.675 | 5260.0047 | 2066.4834 | 1891.9953 | 1212.0792 | 1212.0792 | 1212.0792 | 1212.0792 | 1212.0792 | 1212.0792 | 8082.6417 | 3650.9418 | -2526.8598 | 1827.8035 | -18050.3662 | 2526.8598 | 942.1965 | 0 |  |  |  |  | -1542.8035 |  | -657.1965 | -2526.8598 | -19276.5627 | -2526.8598 | 893.6069 |  |  | -8082.6417 | 17738.4244 | 0.77705 | 1.1013 | 44.5215 | 63.0984
7404 | 3851.8985 | 20853.5827 |  | 2338.5842 | 2468 | 2338.5842 | 0 | 0 | 2468 | 2338.5842 | 4936 | 0 | 4936 | 2338.5842 | 7404 | 0 | 7404 | 1169.2921 | 1234 | 1169.2921 | 3702 | 1169.2921 | 6170 | 340.1031 | 5440.3113 | 1998.4811 | 1963.6887 | 1169.2921 | 1169.2921 | 1169.2921 | 1169.2921 | 1169.2921 | 1169.2921 | 8462.3641 | 4576.408 | -2354.6927 | 1884.2582 | -20296.7968 | 2354.6927 | 885.7418 | 0 |  |  |  |  | -1599.2582 |  | -600.7418 | -2354.6927 | -21466.5386 | -2354.6927 | 1006.5165 |  |  | -8462.3641 | 19059.3888 | 0.81232 | 1.1257 | 46.5423 | 64.4985
7656 | 3927.268 | 22737.5925 |  | 2246.6188 | 2552 | 2246.6188 | 0 | 0 | 2552 | 2246.6188 | 5104 | 0 | 5104 | 2246.6188 | 7656 | 0 | 7656 | 1123.3094 | 1276 | 1123.3094 | 3828 | 1123.3094 | 6380 | 321.4033 | 5620.43 | 1925.2155 | 2035.57 | 1123.3094 | 1123.3094 | 1123.3094 | 1123.3094 | 1123.3094 | 1123.3094 | 9039.8489 | 5848.9049 | -2187.6362 | 1949.7239 | -23373.2518 | 2187.6362 | 820.2761 | 0 |  |  |  |  | -1664.7239 |  | -535.2761 | -2187.6362 | -24477.5279 | -2187.6362 | 1137.4478 |  |  | -9039.8489 | 20863.3469 | 0.84895 | 1.1501 | 48.6414 | 65.897
7908 | 4002.6941 | 25494.1116 |  | 2147.4413 | 2636 | 2147.4413 | 0 | 0 | 2636 | 2147.4413 | 5272 | 0 | 5272 | 2147.4413 | 7908 | 0 | 7908 | 1073.7206 | 1318 | 1073.7206 | 3954 | 1073.7206 | 6590 | 301.4308 | 5800.3365 | 1846.0105 | 2107.6635 | 1073.7206 | 1073.7206 | 1073.7206 | 1073.7206 | 1073.7206 | 1073.7206 | 9941.1955 | 7706.2832 | -2024.4278 | 2026.6076 | -27843.2786 | 2024.4278 | 743.3924 | 0 |  |  |  |  | -1741.6076 |  | -458.3924 | -2024.4278 | -28870.671 | -2024.4278 | 1291.2152 |  |  | -9941.1955 | 23475.9954 | 0.88718 | 1.1746 | 50.8317 | 67.3013
8160 | 4078.0387 | 29881.9739 |  | 2040 | 2720 | 2040 | 0 | 0 | 2720 | 2040 | 5440 | 0 | 5440 | 2040 | 8160 | 0 | 8160 | 1020 | 1360 | 1020 | 4080 | 1020 | 6800 | 280 | 5980 | 1760 | 2180 | 1020 | 1020 | 1020 | 1020 | 1020 | 1020 | 11441.4651 | 10666.9534 | -1863.75 | 2118.3333 | -34932.7581 | 1863.75 | 651.6667 | 0 |  |  |  |  | -1833.3333 |  | -366.6667 | -1863.75 | -35868.4247 | -1863.75 | 1474.6667 |  |  | -11441.4651 | 27604.8046 | 0.9273 | 1.1994 | 53.1301 | 68.7204
8412 | 4153.1373 | 37921.7985 |  | 1922.9103 | 2804 | 1922.9103 | 0 | 0 | 2804 | 1922.9103 | 5608 | 0 | 5608 | 1922.9103 | 8412 | 0 | 8412 | 961.4551 | 1402 | 961.4551 | 4206 | 961.4551 | 7010 | 256.8665 | 6159.3797 | 1666.0438 | 2252.6203 | 961.4551 | 961.4551 | 961.4551 | 961.4551 | 961.4551 | 961.4551 | 14274.1494 | 16114.6867 | -1704.1484 | 2229.9685 | -47908.4557 | 1704.1484 | 540.0315 | 0 |  |  |  |  | -1944.9685 |  | -255.0315 | -1704.1484 | -48732.4872 | -1704.1484 | 1697.9371 |  |  | -14274.1494 | 35132.769 | 0.96968 | 1.2246 | 55.5587 | 70.1655
8664 | 4227.7836 | 57391.305 |  | 1794.2843 | 2888 | 1794.2843 | 0 | 0 | 2888 | 1794.2843 | 5776 | 0 | 5776 | 1794.2843 | 8664 | 0 | 8664 | 897.1421 | 1444 | 897.1421 | 4332 | 897.1421 | 7220 | 231.6972 | 6338.4201 | 1562.587 | 2325.5799 | 897.1421 | 897.1421 | 897.1421 | 897.1421 | 897.1421 | 897.1421 | 21264.1579 | 29386.4446 | -1543.9046 | 2369.3966 | -79354.0809 | 1543.9046 | 400.6034 | 0 |  |  |  |  | -2084.3966 |  | -115.6034 | -1543.9046 | -80038.6843 | -1543.9046 | 1976.7932 |  |  | -21264.1579 | 53306.6363 | 1.0149 | 1.2506 | 58.1477 | 71.6515
8900 | 4297.0379 | 151163.8722 |  | 1660.9903 | 2966.6667 | 1660.9903 | 0 | 0 | 2966.6667 | 1660.9903 | 5933.3333 | 0 | 5933.3333 | 1660.9903 | 8900 | 0 | 8900 | 830.4952 | 1483.3333 | 830.4952 | 4450 | 830.4952 | 7416.6667 | 205.861 | 6505.7154 | 1455.1293 | 2394.2846 | 830.4952 | 830.4952 | 830.4952 | 830.4952 | 830.4952 | 830.4952 | 55255.6489 | 93684.5087 | -1391.3127 | 2536.6687 | -231048.492 | 1391.3127 | 233.3313 | 0 |  |  |  |  | -2251.6687 |  | 51.6687 | -1391.3127 | -231565.8232 | -1391.3127 | 2311.3375 |  |  | -55255.6489 | 140702.9833 | 1.0604 | 1.2758 | 60.7562 | 73.0985
Note on B5: dber: distance axe extremité-axe central,
Note on C5: dber: distance axe fixe point d'aplication de la charge
Note on D5: dber: distance cdg plateforme/ axe fixe
Note on B11: dber: hauteur ciseau
Note on T18: dber: Ax²+P²=Ay² Ax=racine (Ay²-P²) Xi=AI*cos Ta cos Ta=Ax/Ay Ay=6AI xi=Ax/6
Note on U18: dber: sin Ta=P/6AI Yi=AI sin Ta Yi= P/6
Note on B19: dber: formule pour repartir les 33 lignes de position

## Table double
Entrez les valeurs uniquement dans les cellules jaunes. A noter que cette application ne vérifie pas les éventuelles impossibilités de fonctionnement mécanique pouvant survenir selon les valeurs saisies. Pour les valeurs dans des repères : attention au signe ! | [9 empty] | Solutions données par MAXIMA (après factorisation) - Seules les deux premières, pour chaque étage, sont utilisées telles quelles ici ; les autres sont remplacées par des équations de départ utilisant ces deux solutions (calculs plus simples)
Rxr = -(Fxe*Xs*Yt-Fxe*Xr*Yt-Fxe*Xt*Ys-Fxb*Xt*Ys+Fxe*Xr*Ys+Fxb*Xr*Ys+Fxe*Xt*Ye-Fxe*Xs*Ye+Fxb*Xt*Yb-Fxb*Xr*Yb+Pb1*Xs*Xt+Fyb*Xs*Xt+Pb2*Xr*Xt+Fye*Xr*Xt-Pb2*Xg2*Xt-Pb1*Xg1*Xt-Fye*Xe*Xt-Fyb*Xb*Xt-Pb2*Xr*Xs-Pb1*Xr*Xs-Fye*Xr*Xs-Fyb*Xr*Xs+Pb2*Xg2*Xs+Fye*Xe*Xs+Pb1*Xg1*Xr+Fyb*Xb*Xr)/(Xs*Yt-Xr*Yt-Xt*Ys+Xr*Ys+Xt*Yr-Xs*Yr)
Ryr = (Fxb*Ys*Yt+Fxe*Yr*Yt-Fxe*Ye*Yt-Fxb*Yb*Yt-Pb2*Xs*Yt-Pb1*Xs*Yt-Fye*Xs*Yt-Fyb*Xs*Yt+Pb2*Xg2*Yt+Pb1*Xg1*Yt+Fye*Xe*Yt+Fyb*Xb*Yt-Fxe*Yr*Ys-Fxb*Yr*Ys+Fxe*Ye*Ys+Pb2*Xt*Ys+Fye*Xt*Ys-Pb2*Xg2*Ys-Fye*Xe*Ys+Fxb*Yb*Yr-Pb2*Xt*Yr-Fye*Xt*Yr+Pb2*Xs*Yr+Pb1*Xs*Yr+Fye*Xs*Yr+Fyb*Xs*Yr-Pb1*Xg1*Yr-Fyb*Xb*Yr)/(Xs*Yt-Xr*Yt-Xt*Ys+Xr*Ys+Xt*Yr-Xs*Yr)
Longueurs (Nota : DC=AB, ST=RT=RD=SD et TB=TE) |  |  |  |  | Position table (distance P) |  |  |  |  | Rxs = -(Fxb*Xs*Yt-Fxb*Xr*Yt+Fxe*Xt*Yr+Fxb*Xt*Yr-Fxe*Xs*Yr-Fxb*Xs*Yr-Fxe*Xt*Ye+Fxe*Xs*Ye-Fxb*Xt*Yb+Fxb*Xr*Yb-Pb1*Xs*Xt-Fyb*Xs*Xt-Pb2*Xr*Xt-Fye*Xr*Xt+Pb2*Xg2*Xt+Pb1*Xg1*Xt+Fye*Xe*Xt+Fyb*Xb*Xt+Pb2*Xr*Xs+Pb1*Xr*Xs+Fye*Xr*Xs+Fyb*Xr*Xs-Pb2*Xg2*Xs-Fye*Xe*Xs-Pb1*Xg1*Xr-Fyb*Xb*Xr)/(Xs*Yt-Xr*Yt-Xt*Ys+Xr*Ys+Xt*Yr-Xs*Yr)
AD (mm) | DS (mm) | TE (mm) | EN (mm) | EM (mm) | Mini (mm) | Maxi (mm) |  |  |  | Rys = -(Fxb*Ys*Yt+Fxe*Yr*Yt-Fxe*Ye*Yt-Fxb*Yb*Yt-Pb2*Xr*Yt-Pb1*Xr*Yt-Fye*Xr*Yt-Fyb*Xr*Yt+Pb2*Xg2*Yt+Pb1*Xg1*Yt+Fye*Xe*Yt+Fyb*Xb*Yt-Fxe*Yr*Ys-Fxb*Yr*Ys+Fxe*Ye*Ys-Pb1*Xt*Ys-Fyb*Xt*Ys+Pb2*Xr*Ys+Pb1*Xr*Ys+Fye*Xr*Ys+Fyb*Xr*Ys-Pb2*Xg2*Ys-Fye*Xe*Ys+Fxb*Yb*Yr+Pb1*Xt*Yr+Fyb*Xt*Yr-Pb1*Xg1*Yr-Fyb*Xb*Yr)/(Xs*Yt-Xr*Yt-Xt*Ys+Xr*Ys+Xt*Yr-Xs*Yr)
500 | 400 | 300 | 300 | 350 | 150 | 1300 |  |  |  | Fxt = (Fxb*Xt*Ys-Fxb*Xr*Ys+Fxe*Xt*Yr-Fxe*Xs*Yr-Fxe*Xt*Ye+Fxe*Xs*Ye-Fxb*Xt*Yb+Fxb*Xr*Yb-Pb1*Xs*Xt-Fyb*Xs*Xt-Pb2*Xr*Xt-Fye*Xr*Xt+Pb2*Xg2*Xt+Pb1*Xg1*Xt+Fye*Xe*Xt+Fyb*Xb*Xt+Pb2*Xr*Xs+Pb1*Xr*Xs+Fye*Xr*Xs+Fyb*Xr*Xs-Pb2*Xg2*Xs-Fye*Xe*Xs-Pb1*Xg1*Xr-Fyb*Xb*Xr)/(Xs*Yt-Xr*Yt-Xt*Ys+Xr*Ys+Xt*Yr-Xs*Yr)
Fyt = (Fxb*Ys*Yt+Fxe*Yr*Yt-Fxe*Ye*Yt-Fxb*Yb*Yt-Pb1*Xs*Yt-Fyb*Xs*Yt-Pb2*Xr*Yt-Fye*Xr*Yt+Pb2*Xg2*Yt+Pb1*Xg1*Yt+Fye*Xe*Yt+Fyb*Xb*Yt-Fxe*Yr*Ys-Fxb*Yr*Ys+Fxe*Ye*Ys+Pb2*Xr*Ys+Fye*Xr*Ys-Pb2*Xg2*Ys-Fye*Xe*Ys+Fxb*Yb*Yr+Pb1*Xs*Yr+Fyb*Xs*Yr-Pb1*Xg1*Yr-Fyb*Xb*Yr)/(Xs*Yt-Xr*Yt-Xt*Ys+Xr*Ys+Xt*Yr-Xs*Yr)
Poids dans repère xAy | [5 empty] | H dans repère vSw * |  | J dans repère xAy |  | Fyv = -((Yj-Yh)*(Rxs*Xd*Ys+Rxr*Xd*Yr-Rxr*Xc*Yr-Rxs*Xc*Yd-Rys*Xd*Xs-Ryr*Xd*Xr+Ryr*Xc*Xr+Pb4*Xd*Xg4+Pb3*Xd*Xg3-Pb3*Xc*Xg3+Rys*Xc*Xd-Pb4*Xc*Xd))/(Xd*Xh*Yj-Xc*Xd*Yj-Xd*Xj*Yh+Xc*Xd*Yh+Xc*Xj*Yd-Xc*Xh*Yd)
Charge (N) | Table Pt (N) | Bras Pb1 (N) | BrasPb2 (N) | Bras Pb3 (N) | BrasPb4(N) | a (mm) | b (mm) | Xj (mm) | Yj (mm) | Ryc = (Rxs*Xd*Yj*Ys-Rxs*Xd*Yh*Ys-Rxs*Xj*Yd*Ys+Rxs*Xh*Yd*Ys-Rxr*Xh*Yj*Yr+Rxr*Xd*Yj*Yr+Rxr*Xj*Yh*Yr-Rxr*Xd*Yh*Yr-Rxr*Xj*Yd*Yr+Rxr*Xh*Yd*Yr-Rxs*Xh*Yd*Yj-Rys*Xd*Xs*Yj+Ryr*Xh*Xr*Yj-Ryr*Xd*Xr*Yj-Pb3*Xg3*Xh*Yj+Rys*Xd*Xh*Yj-Pb4*Xd*Xh*Yj+Pb4*Xd*Xg4*Yj+Pb3*Xd*Xg3*Yj+Rxs*Xj*Yd*Yh+Rys*Xd*Xs*Yh-Ryr*Xj*Xr*Yh+Ryr*Xd*Xr*Yh+Pb3*Xg3*Xj*Yh-Rys*Xd*Xj*Yh+Pb4*Xd*Xj*Yh-Pb4*Xd*Xg4*Yh-Pb3*Xd*Xg3*Yh+Rys*Xj*Xs*Yd-Rys*Xh*Xs*Yd+Ryr*Xj*Xr*Yd-Ryr*Xh*Xr*Yd-Pb4*Xg4*Xj*Yd-Pb3*Xg3*Xj*Yd+Pb4*Xg4*Xh*Yd+Pb3*Xg3*Xh*Yd)/(Xd*Xh*Yj-Xc*Xd*Yj-Xd*Xj*Yh+Xc*Xd*Yh+Xc*Xj*Yd-Xc*Xh*Yd)
-2000 | -300 | -100 | -80 | -120 | -150 | 250 | 0 | 25 | -50 | Rxa = (Rxs*Xd*Xj*Ys-Rxs*Xd*Xh*Ys+Rxr*Xd*Xj*Yr-Rxr*Xc*Xj*Yr-Rxr*Xd*Xh*Yr+Rxr*Xc*Xh*Yr+Rxs*Xd*Xh*Yj+Rxr*Xd*Xh*Yj-Rxs*Xc*Xd*Yj-Rxr*Xc*Xd*Yj-Rxs*Xd*Xj*Yh-Rxr*Xd*Xj*Yh+Rxs*Xc*Xd*Yh+Rxr*Xc*Xd*Yh+Rxr*Xc*Xj*Yd-Rxr*Xc*Xh*Yd-Rys*Xd*Xj*Xs+Rys*Xd*Xh*Xs-Ryr*Xd*Xj*Xr+Ryr*Xc*Xj*Xr+Ryr*Xd*Xh*Xr-Ryr*Xc*Xh*Xr+Pb4*Xd*Xg4*Xj+Pb3*Xd*Xg3*Xj-Pb3*Xc*Xg3*Xj+Rys*Xc*Xd*Xj-Pb4*Xc*Xd*Xj-Pb4*Xd*Xg4*Xh-Pb3*Xd*Xg3*Xh+Pb3*Xc*Xg3*Xh-Rys*Xc*Xd*Xh+Pb4*Xc*Xd*Xh)/(Xd*Xh*Yj-Xc*Xd*Yj-Xd*Xj*Yh+Xc*Xd*Yh+Xc*Xj*Yd-Xc*Xh*Yd)
Rya = (Rxs*Xj*Yd*Ys-Rxs*Xh*Yd*Ys+Rxr*Xh*Yj*Yr-Rxr*Xc*Yj*Yr-Rxr*Xj*Yh*Yr+Rxr*Xc*Yh*Yr+Rxr*Xj*Yd*Yr-Rxr*Xh*Yd*Yr+Rxs*Xh*Yd*Yj-Rxs*Xc*Yd*Yj-Ryr*Xh*Xr*Yj+Ryr*Xc*Xr*Yj+Pb3*Xg3*Xh*Yj+Ryr*Xd*Xh*Yj-Pb3*Xd*Xh*Yj-Pb3*Xc*Xg3*Yj-Ryr*Xc*Xd*Yj+Pb3*Xc*Xd*Yj-Rxs*Xj*Yd*Yh+Rxs*Xc*Yd*Yh+Ryr*Xj*Xr*Yh-Ryr*Xc*Xr*Yh-Pb3*Xg3*Xj*Yh-Ryr*Xd*Xj*Yh+Pb3*Xd*Xj*Yh+Pb3*Xc*Xg3*Yh+Ryr*Xc*Xd*Yh-Pb3*Xc*Xd*Yh-Rys*Xj*Xs*Yd+Rys*Xh*Xs*Yd-Ryr*Xj*Xr*Yd+Ryr*Xh*Xr*Yd+Pb4*Xg4*Xj*Yd+Pb3*Xg3*Xj*Yd+Rys*Xc*Xj*Yd+Ryr*Xc*Xj*Yd-Pb4*Xc*Xj*Yd-Pb3*Xc*Xj*Yd-Pb4*Xg4*Xh*Yd-Pb3*Xg3*Xh*Yd-Rys*Xc*Xh*Yd-Ryr*Xc*Xh*Yd+Pb4*Xc*Xh*Yd+Pb3*Xc*Xh*Yd)/(Xd*Xh*Yj-Xc*Xd*Yj-Xd*Xj*Yh+Xc*Xd*Yh+Xc*Xj*Yd-Xc*Xh*Yd)
G1 dans repère pSq ** |  | G2 dans repère rEs * |  | G3 dans repère tAu ** |  | G4 dans repère vSw * |  |  |  | Fxd = -(Rxs*Xd*Xj*Ys-Rxs*Xd*Xh*Ys+Rxr*Xd*Xj*Yr-Rxr*Xc*Xj*Yr-Rxr*Xd*Xh*Yr+Rxr*Xc*Xh*Yr+Rxs*Xd*Xh*Yj-Rxs*Xc*Xd*Yj-Rxs*Xd*Xj*Yh+Rxs*Xc*Xd*Yh-Rys*Xd*Xj*Xs+Rys*Xd*Xh*Xs-Ryr*Xd*Xj*Xr+Ryr*Xc*Xj*Xr+Ryr*Xd*Xh*Xr-Ryr*Xc*Xh*Xr+Pb4*Xd*Xg4*Xj+Pb3*Xd*Xg3*Xj-Pb3*Xc*Xg3*Xj+Rys*Xc*Xd*Xj-Pb4*Xc*Xd*Xj-Pb4*Xd*Xg4*Xh-Pb3*Xd*Xg3*Xh+Pb3*Xc*Xg3*Xh-Rys*Xc*Xd*Xh+Pb4*Xc*Xd*Xh)/(Xd*Xh*Yj-Xc*Xd*Yj-Xd*Xj*Yh+Xc*Xd*Yh+Xc*Xj*Yd-Xc*Xh*Yd)
j (mm) | k (mm) | h (mm) | i (mm) | f (mm) | g (mm) | d (mm) | e (mm) |  |  | Fyd = -(Rxs*Xj*Yd*Ys-Rxs*Xh*Yd*Ys+Rxr*Xh*Yj*Yr-Rxr*Xc*Yj*Yr-Rxr*Xj*Yh*Yr+Rxr*Xc*Yh*Yr+Rxr*Xj*Yd*Yr-Rxr*Xh*Yd*Yr+Rxs*Xh*Yd*Yj-Rxs*Xc*Yd*Yj-Ryr*Xh*Xr*Yj+Ryr*Xc*Xr*Yj+Pb3*Xg3*Xh*Yj-Pb3*Xc*Xg3*Yj-Rxs*Xj*Yd*Yh+Rxs*Xc*Yd*Yh+Ryr*Xj*Xr*Yh-Ryr*Xc*Xr*Yh-Pb3*Xg3*Xj*Yh+Pb3*Xc*Xg3*Yh-Rys*Xj*Xs*Yd+Rys*Xh*Xs*Yd-Ryr*Xj*Xr*Yd+Ryr*Xh*Xr*Yd+Pb4*Xg4*Xj*Yd+Pb3*Xg3*Xj*Yd+Rys*Xc*Xj*Yd-Pb4*Xc*Xj*Yd-Pb4*Xg4*Xh*Yd-Pb3*Xg3*Xh*Yd-Rys*Xc*Xh*Yd+Pb4*Xc*Xh*Yd)/(Xd*Xh*Yj-Xc*Xd*Yj-Xd*Xj*Yh+Xc*Xd*Yh+Xc*Xj*Yd-Xc*Xh*Yd)
350 | 0 | 350 | 0 | 400 | 0 | 500 | 0
[10 empty] | Positions des points | [19 empty] | Composantes des forces | [16 empty] | Angles ( pour information )
Pos. table | Long. vérin | Effort vérin |  | Si la charge ne se déplace pas par rapport au point E et que le point B est glissant ; la charge se répartit donc selon Fye et Fyb et les composantes horizontales Fxe et Fxb sont nulles (mais prises en compte dans les calculs pour une éventuelle autre application avec un ciseau supplémentaire par ex.). Les colonnes Fxe et Fxb sont donc conservées et des formules y font référence, mais ici elles restent vides (=0) | [5 empty] | Coord. point B |  | Coord. point C |  | Coord. point D |  | Coord. point E |  | Coord. point H |  | Coord. point R |  | Coord. point S |  | Coord. point T |  | Pos. en X des CdG bras |  |  |  | Charge + Table |  |  |  | Rr |  | Rs |  | Ft (action mutuelle en T) |  | Rc | Fv (vérin) |  | Fd (action mutuelle en D) |  | Ra |  | Angle de AB | Angle vérin | Angle de AB | Angle vérin
P (mm) | JH (mm) | Fv (N) | [7 empty] | Xb (mm) | Yb (mm) | Xc (mm) | Yc (mm) | Xd (mm) | Yd (mm) | Xe (mm) | Ye (mm) | Xh (mm) | Yh (mm) | Xr (mm) | Yr (mm) | Xs (mm) | Ys (mm) | Xt (mm) | Yt (mm) | Xg1 (mm) | Xg2 (mm) | Xg3 (mm) | Xg4(mm) | Fxb (N) | Fyb (N) | Fxe (N) | Fye (N) | Rxr (N) | Ryr (N) | Rxs (N) | Rys (N) | Fxt (N) | Fyt (N) | Ryc (N) | Fxv (N) | Fyv (N) | Fxd (N) | Fyd (N) | Rxa (N) | Rya (N) | α (rad) | β (rad) | α (°) | β (°)
150 | 341.954 | 22331.7343 | [7 empty] | 796.4766 | 150 | 995.5958 | 0 | 497.7979 | 46.875 | 199.1192 | 150 | 348.4585 | 60.9375 | 896.0362 | 84.375 | 99.5596 | 84.375 | 497.7979 | 121.875 | 448.0181 | 547.5777 | 398.2383 | 597.3575 |  | -1180.1979 |  | -1119.8021 | -22208.423 | 1261.3984 | 22208.423 | 1218.6016 | -22208.423 | 61.5963 | 152.3292 | 21123.8633 | 7244.9122 | -1084.5596 | 6028.6399 | -21123.8633 | -4647.2415 | 0.093888 | 0.3304 | 5.3794 | 18.9306
185 | 346.0762 | 20361.886 | [7 empty] | 794.6343 | 185 | 993.2929 | 0 | 496.6465 | 57.8125 | 198.6586 | 185 | 347.6525 | 75.1562 | 893.9636 | 104.0625 | 99.3293 | 104.0625 | 496.6465 | 150.3125 | 446.9818 | 546.3111 | 397.3172 | 595.9758 |  | -1182.934 |  | -1117.066 | -17965.1793 | 1263.4505 | 17965.1793 | 1216.5495 | -17965.1793 | 66.3845 | 255.8284 | 18983.7205 | 7363.746 | 1018.5412 | 6253.025 | -18983.7205 | -4869.5745 | 0.11588 | 0.37003 | 6.6397 | 21.2012
220 | 350.5718 | 18766.7714 | [7 empty] | 792.4014 | 220 | 990.5018 | 0 | 495.2509 | 68.75 | 198.1004 | 220 | 346.6756 | 89.375 | 891.4516 | 123.75 | 99.0502 | 123.75 | 495.2509 | 178.75 | 445.7258 | 544.776 | 396.2007 | 594.3011 |  | -1186.2674 |  | -1113.7326 | -15064.6314 | 1265.9506 | 15064.6314 | 1214.0494 | -15064.6314 | 72.218 | 341.1951 | 17219.9036 | 7461.0071 | 2155.2722 | 6438.1528 | -17219.9036 | -5052.2022 | 0.13794 | 0.40886 | 7.9032 | 23.426
255 | 355.4268 | 17452.7505 |  | Le point C étant glissant, la réaction au sol Rc aura seulement une composante verticale Ryc | [5 empty] | 789.7745 | 255 | 987.2181 | 0 | 493.6091 | 79.6875 | 197.4436 | 255 | 345.5263 | 103.5938 | 888.4963 | 143.4375 | 98.7218 | 143.4375 | 493.6091 | 207.1875 | 444.2482 | 542.97 | 394.8872 | 592.3309 |  | -1190.2132 |  | -1109.7868 | -12953.8503 | 1268.9099 | 12953.8503 | 1211.0901 | -12953.8503 | 79.123 | 412.9967 | 15739.013 | 7542.0136 | 2785.1628 | 6593.9202 | -15739.013 | -5205.0104 | 0.16006 | 0.44686 | 9.1706 | 25.6034
290 | 360.6266 | 16354.7651 | [7 empty] | 786.7496 | 290 | 983.4371 | 0 | 491.7185 | 90.625 | 196.6874 | 290 | 344.203 | 117.8125 | 885.0933 | 163.125 | 98.3437 | 163.125 | 491.7185 | 235.625 | 442.5467 | 540.8904 | 393.3748 | 590.0622 |  | -1194.7892 |  | -1105.2108 | -11346.8289 | 1272.3419 | 11346.8289 | 1207.6581 | -11346.8289 | 87.1312 | 474.4093 | 14476.1619 | 7610.4584 | 3129.333 | 6727.2096 | -14476.1619 | -5334.8677 | 0.18226 | 0.48401 | 10.4426 | 27.732
325 | 366.1569 | 15426.2073 |  | Les actions des poids propres des parties fixes et coulissantes du vérin ne sont pas prises en compte | [5 empty] | 783.3223 | 325 | 979.1528 | 0 | 489.5764 | 101.5625 | 195.8306 | 325 | 342.7035 | 132.0312 | 881.2375 | 182.8125 | 97.9153 | 182.8125 | 489.5764 | 264.0625 | 440.6188 | 538.534 | 391.6611 | 587.4917 |  | -1200.017 |  | -1099.983 | -10080.7548 | 1276.2627 | 10080.7548 | 1203.7373 | -10080.7548 | 96.2797 | 527.7115 | 13384.8624 | 7668.9849 | 3304.1076 | 6842.9592 | -13384.8624 | -5446.6965 | 0.20455 | 0.5203 | 11.7198 | 29.811
360 | 372.003 | 14632.8151 | [7 empty] | 779.487 | 360 | 974.3588 | 0 | 487.1794 | 112.5 | 194.8718 | 360 | 341.0256 | 146.25 | 876.9229 | 202.5 | 97.4359 | 202.5 | 487.1794 | 292.5 | 438.4614 | 535.8973 | 389.7435 | 584.6153 |  | -1205.9213 |  | -1094.0787 | -9056.1234 | 1280.691 | 9056.1234 | 1199.309 | -9056.1234 | 106.6123 | 574.5825 | 12430.9316 | 7719.5347 | 3374.8082 | 6944.8082 | -12430.9316 | -5544.1172 | 0.22694 | 0.55571 | 13.0029 | 31.84
395 | 378.1504 | 13948.8417 | [7 empty] | 775.2379 | 395 | 969.0473 | 0 | 484.5237 | 123.4375 | 193.8095 | 395 | 339.1666 | 160.4688 | 872.1426 | 222.1875 | 96.9047 | 222.1875 | 484.5237 | 320.9375 | 436.0713 | 532.976 | 387.6189 | 581.4284 |  | -1212.5311 |  | -1087.4689 | -8208.6896 | 1285.6483 | 8208.6896 | 1194.3517 | -8208.6896 | 118.1794 | 616.2887 | 11588.6686 | 7763.5651 | 3379.979 | 7035.5022 | -11588.6686 | -5629.8539 | 0.24945 | 0.59026 | 14.2927 | 33.8192
430 | 384.5849 | 13354.5689 | [7 empty] | 770.568 | 430 | 963.21 | 0 | 481.605 | 134.375 | 192.642 | 430 | 337.1235 | 174.6875 | 866.889 | 241.875 | 96.321 | 241.875 | 481.605 | 349.375 | 433.4445 | 529.7655 | 385.284 | 577.926 |  | -1219.8794 |  | -1080.1206 | -7495.1175 | 1291.1596 | 7495.1175 | 1188.8404 | -7495.1175 | 131.039 | 653.8053 | 10838.3731 | 7802.1907 | 3343.2556 | 7117.1556 | -10838.3731 | -5705.996 | 0.2721 | 0.62394 | 15.5899 | 35.7489
465 | 391.2925 | 12834.6445 | [7 empty] | 765.4696 | 465 | 956.837 | 0 | 478.4185 | 145.3125 | 191.3674 | 465 | 334.893 | 188.9062 | 861.1533 | 261.5625 | 95.6837 | 261.5625 | 478.4185 | 377.8125 | 430.5767 | 526.2604 | 382.7348 | 574.1022 |  | -1228.0043 |  | -1071.9957 | -6885.1112 | 1297.2532 | 6885.1112 | 1182.7468 | -6885.1112 | 145.2575 | 687.8975 | 10164.6868 | 7836.2774 | 3279.5756 | 7191.4281 | -10164.6868 | -5774.1748 | 0.29488 | 0.65676 | 16.8954 | 37.6298
500 | 398.2597 | 12376.941 | [7 empty] | 759.9342 | 500 | 949.9178 | 0 | 474.9589 | 156.25 | 189.9836 | 500 | 332.4712 | 203.125 | 854.926 | 281.25 | 94.9918 | 281.25 | 474.9589 | 406.25 | 427.463 | 522.4548 | 379.9671 | 569.9507 |  | -1236.9492 |  | -1063.0508 | -6356.8496 | 1303.9619 | 6356.8496 | 1176.0381 | -6356.8496 | 160.9111 | 719.176 | 9555.4554 | 7866.5076 | 3198.6057 | 7259.6454 | -9555.4554 | -5835.6835 | 0.31782 | 0.68876 | 18.21 | 39.4628
535 | 405.4734 | 11971.7548 | [7 empty] | 753.9521 | 535 | 942.4401 | 0 | 471.2201 | 167.1875 | 188.488 | 535 | 329.854 | 217.3438 | 848.1961 | 300.9375 | 94.244 | 300.9375 | 471.2201 | 434.6875 | 424.098 | 518.3421 | 376.976 | 565.4641 |  | -1246.7636 |  | -1053.2364 | -5894.2142 | 1311.3227 | 5894.2142 | 1168.6773 | -5894.2142 | 178.0863 | 748.1369 | 9000.9306 | 7893.4252 | 3106.7164 | 7322.8847 | -9000.9306 | -5891.5621 | 0.34094 | 0.71994 | 19.5345 | 41.2494
570 | 412.9209 | 11611.2328 | [7 empty] | 747.5125 | 570 | 934.3907 | 0 | 467.1953 | 178.125 | 186.8781 | 570 | 327.0367 | 231.5625 | 840.9516 | 320.625 | 93.4391 | 320.625 | 467.1953 | 463.125 | 420.4758 | 513.9149 | 373.7563 | 560.6344 |  | -1257.504 |  | -1042.496 | -5485.0372 | 1319.378 | 5485.0372 | 1160.622 | -5485.0372 | 196.882 | 775.1894 | 8493.1987 | 7917.4682 | 3008.1615 | 7382.0356 | -8493.1987 | -5942.6576 | 0.36425 | 0.75033 | 20.8701 | 42.9907
605 | 420.59 | 11288.954 | [7 empty] | 740.6036 | 605 | 925.7545 | 0 | 462.8773 | 189.0625 | 185.1509 | 605 | 324.0141 | 245.7812 | 833.1791 | 340.3125 | 92.5755 | 340.3125 | 462.8773 | 491.5625 | 416.5895 | 509.165 | 370.3018 | 555.4527 |  | -1269.2349 |  | -1030.7651 | -5119.9582 | 1328.1762 | 5119.9582 | 1151.8238 | -5119.9582 | 217.4111 | 800.677 | 8025.764 | 7938.9921 | 2905.8058 | 7437.8452 | -8025.764 | -5989.6691 | 0.38777 | 0.77996 | 22.2176 | 44.6886
640 | 428.4694 | 10999.6198 | [7 empty] | 733.2121 | 640 | 916.5151 | 0 | 458.2576 | 200 | 183.303 | 640 | 320.7803 | 260 | 824.8636 | 360 | 91.6515 | 360 | 458.2576 | 520 | 412.4318 | 504.0833 | 366.6061 | 549.9091 |  | -1282.0301 |  | -1017.9699 | -4791.6557 | 1337.7726 | 4791.6557 | 1142.2274 | -4791.6557 | 239.8027 | 824.8928 | 7593.2405 | 7958.2871 | 2801.5848 | 7490.9525 | -7593.2405 | -6033.1799 | 0.41152 | 0.80887 | 23.5782 | 46.3447
675 | 436.5478 | 10738.8206 | [7 empty] | 725.3232 | 675 | 906.654 | 0 | 453.327 | 210.9375 | 181.3308 | 675 | 317.3289 | 274.2188 | 815.9886 | 379.6875 | 90.6654 | 379.6875 | 453.327 | 548.4375 | 407.9943 | 498.6597 | 362.6616 | 543.9924 |  | -1295.974 |  | -1004.026 | -4494.3175 | 1348.2305 | 4494.3175 | 1131.7695 | -4494.3175 | 264.2045 | 848.0915 | 7191.12 | 7975.5916 | 2696.8025 | 7541.9135 | -7191.12 | -6073.683 | 0.43551 | 0.83708 | 24.953 | 47.9609
710 | 444.8149 | 10502.8584 | [7 empty] | 716.9205 | 710 | 896.1506 | 0 | 448.0753 | 221.875 | 179.2301 | 710 | 313.6527 | 288.4375 | 806.5356 | 399.375 | 89.6151 | 399.375 | 448.0753 | 576.875 | 403.2678 | 492.8828 | 358.4602 | 537.6904 |  | -1311.1635 |  | -988.8365 | -4223.2676 | 1359.6226 | 4223.2676 | 1120.3774 | -4223.2676 | 290.7862 | 870.499 | 6815.5953 | 7991.101 | 2592.3277 | 7591.2226 | -6815.5953 | -6111.6 | 0.45978 | 0.86462 | 26.3434 | 49.5392
745 | 453.2609 | 10288.6095 | [7 empty] | 707.9857 | 745 | 884.9821 | 0 | 442.4911 | 232.8125 | 176.9964 | 745 | 309.7437 | 302.6562 | 796.4839 | 419.0625 | 88.4982 | 419.0625 | 442.4911 | 605.3125 | 398.242 | 486.7402 | 353.9928 | 530.9893 |  | -1327.7104 |  | -972.2896 | -3974.6982 | 1372.0328 | 3974.6982 | 1107.9672 | -3974.6982 | 319.7433 | 892.3199 | 6463.4238 | 8004.9759 | 2488.7256 | 7639.3286 | -6463.4238 | -6147.2957 | 0.48434 | 0.89154 | 27.7507 | 51.0817
780 | 461.8763 | 10093.4178 | [7 empty] | 698.4984 | 780 | 873.123 | 0 | 436.5615 | 243.75 | 174.6246 | 780 | 305.593 | 316.875 | 785.8107 | 438.75 | 87.3123 | 438.75 | 436.5615 | 633.75 | 392.9053 | 480.2176 | 349.2492 | 523.8738 |  | -1345.744 |  | -954.256 | -3745.4737 | 1385.558 | 3745.4737 | 1094.442 | -3745.4737 | 351.302 | 913.7439 | 6131.821 | 8017.3471 | 2386.3473 | 7686.6489 | -6131.821 | -6181.0909 | 0.50922 | 0.91788 | 29.1764 | 52.5905
815 | 470.6524 | 9915.0098 | [7 empty] | 688.4357 | 815 | 860.5447 | 0 | 430.2723 | 254.6875 | 172.1089 | 815 | 301.1906 | 331.0938 | 774.4902 | 458.4375 | 86.0545 | 458.4375 | 430.2723 | 662.1875 | 387.2451 | 473.2996 | 344.2179 | 516.3268 |  | -1365.4143 |  | -934.5857 | -3532.9846 | 1400.3107 | 3532.9846 | 1079.6893 | -3532.9846 | 385.7251 | 934.9513 | 5818.376 | 8028.3199 | 2285.3914 | 7733.582 | -5818.376 | -6213.2712 | 0.53446 | 0.94366 | 30.6222 | 54.068
850 | 479.581 | 9751.4278 | [7 empty] | 677.7721 | 850 | 847.2151 | 0 | 423.6076 | 265.625 | 169.443 | 850 | 296.5253 | 345.3125 | 762.4936 | 478.125 | 84.7215 | 478.125 | 423.6076 | 690.625 | 381.2468 | 465.9683 | 338.886 | 508.3291 |  | -1386.8969 |  | -913.1031 | -3335.0374 | 1416.4227 | 3335.0374 | 1063.5773 | -3335.0374 | 423.3196 | 956.1186 | 5520.9842 | 8037.9772 | 2185.9469 | 7780.5185 | -5520.9842 | -6244.0958 | 0.56008 | 0.96894 | 32.09 | 55.5163
885 | 488.6544 | 9600.9754 | [7 empty] | 666.4786 | 885 | 833.0983 | 0 | 416.5491 | 276.5625 | 166.6197 | 885 | 291.5844 | 359.5312 | 749.7884 | 497.8125 | 83.3098 | 497.8125 | 416.5491 | 719.0625 | 374.8942 | 458.2041 | 333.2393 | 499.859 |  | -1410.3978 |  | -889.6022 | -3149.7704 | 1434.0484 | 3149.7704 | 1045.9516 | -3149.7704 | 464.4462 | 977.4229 | 5237.7927 | 8046.3816 | 2088.0222 | 7827.8529 | -5237.7927 | -6273.8045 | 0.58611 | 0.99375 | 33.5817 | 56.9379
920 | 497.8653 | 9462.173 | [7 empty] | 654.5227 | 920 | 818.1534 | 0 | 409.0767 | 287.5 | 163.6307 | 920 | 286.3537 | 373.75 | 736.3381 | 517.5 | 81.8153 | 517.5 | 409.0767 | 747.5 | 368.169 | 449.9844 | 327.2614 | 490.892 |  | -1436.161 |  | -863.839 | -2975.5884 | 1453.3707 | 2975.5884 | 1026.6293 | -2975.5884 | 509.5317 | 999.0477 | 4967.1549 | 8053.5762 | 1991.5665 | 7875.9946 | -4967.1549 | -6302.6239 | 0.6126 | 1.0181 | 35.0996 | 58.3352
955 | 507.207 | 9333.7217 | [7 empty] | 641.8674 | 955 | 802.3342 | 0 | 401.1671 | 298.4375 | 160.4668 | 955 | 280.817 | 387.9688 | 722.1008 | 537.1875 | 80.2334 | 537.1875 | 401.1671 | 775.9375 | 361.0504 | 441.2838 | 320.9337 | 481.4005 |  | -1464.4769 |  | -835.5231 | -2811.1103 | 1474.6077 | 2811.1103 | 1005.3923 | -2811.1103 | 559.0847 | 1021.1882 | 4707.5937 | 8059.5858 | 1896.4834 | 7925.3817 | -4707.5937 | -6330.774 | 0.6396 | 1.0422 | 36.6464 | 59.7109
990 | 516.6734 | 9214.4723 | [7 empty] | 628.4704 | 990 | 785.588 | 0 | 392.794 | 309.375 | 157.1176 | 990 | 274.9558 | 402.1875 | 707.0292 | 556.875 | 78.5588 | 556.875 | 392.794 | 804.375 | 353.5146 | 432.0734 | 314.2352 | 471.3528 |  | -1495.695 |  | -804.305 | -2655.1286 | 1498.0213 | 2655.1286 | 981.9787 | -2655.1286 | 613.7163 | 1044.0589 | 4457.7688 | 8064.4155 | 1802.6402 | 7976.4957 | -4457.7688 | -6358.4744 | 0.66715 | 1.0658 | 38.2249 | 61.0675
1025 | 526.2588 | 9103.3994 | [7 empty] | 614.2831 | 1025 | 767.8539 | 0 | 383.9269 | 320.3125 | 153.5708 | 1025 | 268.7489 | 416.4062 | 691.0685 | 576.5625 | 76.7854 | 576.5625 | 383.9269 | 832.8125 | 345.5343 | 422.3196 | 307.1416 | 460.7123 |  | -1530.239 |  | -769.761 | -2506.5748 | 1523.9293 | 2506.5748 | 956.0707 | -2506.5748 | 674.1683 | 1067.901 | 4216.4489 | 8068.0505 | 1709.8742 | 8029.8807 | -4216.4489 | -6385.9514 | 0.69531 | 1.0892 | 39.8384 | 62.408
1060 | 535.9578 | 8999.578 | [7 empty] | 599.2495 | 1060 | 749.0619 | 0 | 374.531 | 331.25 | 149.8124 | 1060 | 262.1717 | 430.625 | 674.1557 | 596.25 | 74.9062 | 596.25 | 374.531 | 861.25 | 337.0779 | 411.9841 | 299.6248 | 449.4371 |  | -1568.6287 |  | -731.3713 | -2364.4917 | 1552.7215 | 2364.4917 | 927.2785 | -2364.4917 | 741.3502 | 1092.9936 | 3982.4867 | 8070.4525 | 1617.9951 | 8086.1676 | -3982.4867 | -6413.4461 | 0.72415 | 1.1124 | 41.4908 | 63.7353
1095 | 545.7658 | 8902.1628 | [7 empty] | 583.3042 | 1095 | 729.1302 | 0 | 364.5651 | 342.1875 | 145.826 | 1095 | 255.1956 | 444.8438 | 656.2172 | 615.9375 | 72.913 | 615.9375 | 364.5651 | 889.6875 | 328.1086 | 401.0216 | 291.6521 | 437.4781 |  | -1611.5091 |  | -688.4909 | -2228.0088 | 1584.8819 | 2228.0088 | 895.1181 | -2228.0088 | 816.391 | 1119.6681 | 3754.7944 | 8071.5564 | 1526.7856 | 8146.1063 | -3754.7944 | -6441.2244 | 0.75375 | 1.1354 | 43.1865 | 65.0527
1130 | 555.6785 | 8810.368 | [7 empty] | 566.37 | 1130 | 707.9625 | 0 | 353.9813 | 353.125 | 141.5925 | 1130 | 247.7869 | 459.0625 | 637.1663 | 635.625 | 70.7963 | 635.625 | 353.9813 | 918.125 | 318.5831 | 389.3794 | 283.185 | 424.7775 |  | -1659.6924 |  | -640.3076 | -2096.3209 | 1621.0193 | 2096.3209 | 858.9807 | -2096.3209 | 900.7116 | 1148.3272 | 3532.3201 | 8071.2638 | 1435.9992 | 8210.6103 | -3532.3201 | -6469.591 | 0.78419 | 1.1583 | 44.9306 | 66.3638
1165 | 565.6922 | 8723.4461 | [7 empty] | 548.3555 | 1165 | 685.4444 | 0 | 342.7222 | 364.0625 | 137.0889 | 1165 | 239.9055 | 473.2812 | 616.8999 | 655.3125 | 68.5444 | 655.3125 | 342.7222 | 946.5625 | 308.45 | 376.9944 | 274.1777 | 411.2666 |  | -1714.2164 |  | -585.7836 | -1968.6668 | 1661.9123 | 1968.6668 | 818.0877 | -1968.6668 | 996.1288 | 1179.4732 | 3314.0228 | 8069.434 | 1345.3559 | 8280.8195 | -3314.0228 | -6498.9072 | 0.81558 | 1.1811 | 46.7294 | 67.6726
1200 | 575.8036 | 8640.6644 | [7 empty] | 529.1503 | 1200 | 661.4378 | 0 | 330.7189 | 375 | 132.2876 | 1200 | 231.5032 | 487.5 | 595.294 | 675 | 66.1438 | 675 | 330.7189 | 975 | 297.647 | 363.7908 | 264.5751 | 396.8627 |  | -1776.433 |  | -523.567 | -1844.3091 | 1708.5748 | 1844.3091 | 771.4252 | -1844.3091 | 1105.0078 | 1213.7481 | 3098.8432 | 8065.8696 | 1254.534 | 8358.1925 | -3098.8432 | -6529.6177 | 0.84806 | 1.204 | 48.5904 | 68.9836
1235 | 586.0103 | 8561.2765 | [7 empty] | 508.6195 | 1235 | 635.7743 | 0 | 317.8872 | 385.9375 | 127.1549 | 1235 | 222.521 | 501.7188 | 572.1969 | 694.6875 | 63.5774 | 694.6875 | 317.8872 | 1003.4375 | 286.0984 | 349.6759 | 254.3097 | 381.4646 |  | -1848.1401 |  | -451.8599 | -1722.5108 | 1762.3551 | 1722.5108 | 717.6449 | -1722.5108 | 1230.4951 | 1251.9947 | 2885.6692 | 8060.2958 | 1163.1583 | 8444.6456 | -2885.6692 | -6562.2906 | 0.88179 | 1.227 | 50.5226 | 70.3021
1270 | 596.3105 | 8484.4817 | [7 empty] | 486.5953 | 1270 | 608.2441 | 0 | 304.1221 | 396.875 | 121.6488 | 1270 | 212.8855 | 515.9375 | 547.4197 | 714.375 | 60.8244 | 714.375 | 304.1221 | 1031.875 | 273.7099 | 334.5343 | 243.2977 | 364.9465 |  | -1931.7901 |  | -368.2099 | -1602.5078 | 1825.0926 | 1602.5078 | 654.9074 | -1602.5078 | 1376.8826 | 1295.3534 | 2673.2897 | 8052.3259 | 1070.7819 | 8542.7718 | -2673.2897 | -6597.6792 | 0.91695 | 1.2503 | 52.5373 | 71.6344
1305 | 606.7031 | 8409.3665 | [7 empty] | 462.8647 | 1305 | 578.5809 | 0 | 289.2905 | 407.8125 | 115.7162 | 1305 | 202.5033 | 530.1562 | 520.7228 | 734.0625 | 57.8581 | 734.0625 | 289.2905 | 1060.3125 | 260.3614 | 318.2195 | 231.4324 | 347.1485 |  | -2030.8309 |  | -269.1691 | -1483.4726 | 1899.3732 | 1483.4726 | 580.6268 | -1483.4726 | 1550.2042 | 1345.4184 | 2460.3308 | 8041.4064 | 976.8583 | 8656.198 | -2460.3308 | -6636.8248 | 0.95381 | 1.2739 | 54.6492 | 72.9881
Mettre une valeur particulière de P dans la cellule jaune, ci-dessous, puis lire les résultats sur la même ligne (suite à droite → )
Coordonnées de H, et de G4 dans xAy
- - - - - - - - - - - - - - - - - - - - - - - - - - - - - - - - - - - - - - - - - -- - - - - - - - - - - - - - - - - - - - - - - - - - - - - - - - - - - - - - - - - - - - - - - - Mettre une valeur particulière de P dans la cellule jaune, à gauche dans la première colonne et lire les résultats du calcul sur la même ligne - - - - - - - - - - - - - - - - - - - - - - - - - - - -- - - - - - - - - - - - - - - - - - - - - - - - - - - - - - - - - - - - - - - - - - - - - - - - - - - - - - - - - - - - - -
Pos. table | Long. vérin | Effort vérin | [7 empty] | Coord. point B |  | Coord. point C |  | Coord. point D |  | Coord. point E |  | Coord. point H |  | Coord. point R |  | Coord. point S |  | Coord. point T |  | Pos. en X des CdG bras |  |  |  | Charge + Table |  |  |  | Rr |  | Rs |  | Ft |  | Rc | Composantes F vérin |  | Compos. F en D sur AB |  | Compos. réaction en A |  | Angle de AB | Angle vérin | Angle de AB | Angle vérin
P (mm) | JH (mm) | Fv (N) | [7 empty] | Xb (mm) | Yb (mm) | Xc (mm) | Yc (mm) | Xd (mm) | Yd (mm) | Xe (mm) | Ye (mm) | Xh (mm) | Yh (mm) | Xr (mm) | Yr (mm) | Xs (mm) | Ys (mm) | Xt (mm) | Yt (mm) | Xg1 (mm) | Xg2 (mm) | Xg3 (mm) | Xg4(mm) | Fxb (N) | Fyb (N) | Fxe (N) | Fye (N) | Rxr (N) | Ryr (N) | Rxs (N) | Rys (N) | Fxt (N) | Fyt (N) | Ryc (N) | Fxv (N) | Fyv (N) | Fxd (N) | Fyd (N) | Rxa (N) | Rya (N) | α (rad) | β (rad) | α (°) | β (°)
800 | 466.8721 | 9989.5473 | [7 empty] | 692.8203 | 800 | 866.0254 | 0 | 433.0127 | 250 | 173.2051 | 800 | 303.1089 | 325 | 779.4229 | 450 | 86.6025 | 450 | 433.0127 | 650 | 389.7114 | 476.314 | 346.4102 | 519.6152 |  | -1356.7731 |  | -943.2269 | -3622.1513 | 1393.8298 | 3622.1513 | 1086.1702 | -3622.1513 | 370.603 | 925.8776 | 5950.6275 | 8023.7827 | 2328.4762 | 7713.4901 | -5950.6275 | -6199.6602 | 0.5236 | 0.93268 | 30 | 53.4385
Coordonnées de G2 dans xAy
Coordonnées de G3 dans xAy
Coordonnées de G1 dans xAy
H
D
S
a
b
w
v
* Détail positions points H
et G4 dans repère vSw
G4
d
e
C
- Rs
Ra
Fd
Ryc
Fv
A
R
S
C
H
D
J
x
y
P
α
β
Pb3
Pb4
- Rr
T
T
E
s
r
* Détail position point
G2 dans repère rEs
G2
h
i
R
N
B
E
T
Charge
P
M
Pt
G1**
Pb1
Pb2
G2 *
A
R
S
C
H *
D
J
y
Xj
Yj
Vérin
x
G3**
Pb3
Pb4
G4 *
Xg3 cos -α sin -α f
=
Yg3 - sin -α cos -α g
Xh cos α sin α a Xs
= +
Yh - sin α cos α b Ys
Xg4 cos α sin α d Xs
= +
Yg4 - sin α cos α e Ys
Xg2 cos α sin α h Xe
= +
Yg2 - sin α cos α i Ye
Xg1 cos -α sin -α j Xs
= +
Yg1 - sin -α cos -α k Ys
A
R
S
x
y
E
B
Rs
Rr
Pb1
Pb2
Fe
Fb
C
D
T
α
A
g
f
t
G3
D
u
** Détail position point G3 dans repère tAu
B
S
k
j
p
G1
T
q
** Détail position point G1 dans repère pSq
R