## Feuil1
Entrez vos données dans les cellules jaunes
| He | Be | Hi | Bi | H | b | d
| (mm) | (mm) | (mm) | (mm) | (mm) | (mm) | (mm)
| 25 | 25 | 20 | 20 | 70 | 4 | 16
| L entre appuis | Emp. Tract | Masse. Tract |  | Masse Volum. | Accél. G | Mod. Young
| (mm) | (mm) | (kg) |  | (kg/dm3) | m/s/s | N/mm²)
| 2000 | 1320 | 800 |  | 7.8 | 9.81 | 210000
Moment quadratique et Module de flexion
|  | I | I / V | A | Dist. à G | I pièces/G
|  | (mm4) | (mm3) | (mm²) | (mm) | (mm4)
| Pièce 1 | 19218.75 | 1270.8333 | 225 | 44.6081 | 466942.9992
| Pièce 2 | 114333.3333 | 3266.6667 | 280 | 2.8919 | 116674.9435
| Pièce 3 | 3216.9909 | 402.1239 | 201.0619 | 45.8919 | 426666.1692
|  | Yg | V |  | I ensemble | I / V ens | Masse unitaire
|  | (mm) | (mm) |  | (mm4) | (mm3) | (kg/m)
|  | 57.1081 | 57.1081 |  | 1010284.1119 | 17690.722 | 5.5073
Calcul sur une seule poutre (donc pour 1/4 de la charge)
| Poids unitaire | Poids poutre | Charge/point | a
La charge roulante est supposée en appui sur 4 poutres identiques | (N/mm) | (N) | (N) | (mm)
| 0.054026 | 108.0529 | 981 | 340
| Flèche max. | Contrainte |  |  |  | Le tracteur est supposé avoir son poids également réparti sur ses roues et disposé au milieu de la poutre
| (mm) | (Mpa)
| 0.80882 | 20.3809
Flèche maxi autorisée
4 à 6,7 mm
Be
Bi
He
Hi
H x b
d
1
2
3
Yg
G
L
a
Emp
a