## Feuil1
Acc pes | Longueur corde | angle de départ | hauteur balançoire | angle de lâcher | Vitesse | Vitesse horiz | Vitesse vert | Intermédiares |  |  | Ho
g | L | theta | H | a | V | Vh | Vv | cos(a) | sin(a) | 1-cos(a) | L(1-cos(theta))
9.81 | 1.5 | 45 | 0.5 | 27.9479 | 2.2776 | 2.012 | 1.0674 | 0.88337 | 0.46867 | 0.11663 | 0.43934
m/s² | mètres | degrés | mètres | degrés | m/s | m/s | m/s
Altitude de lâcher
|  | rapport angle lâché / angle départ |  | 0.67494 | mètres
0.62106
|  |  |  | Montée due à la vitesse verticale |  |  | Distance horizontale au moment du lâcher / verticale attache
La valeur optimale ne dépend que du rapport B3/E3 |  |  |  | 0.058076 | mètres |  | 0.703 | mètres
et de l'angle de départ.
Rapport angle optimal / angle départ : |  |  |  | Durée de montée (=durée de chute même hauteur) |  |  |  | Point de chute / verticale attache
70 | 0.497 |  |  | 0.10881 | secondes |  |  | 1.6997 | mètres
60 | 0.544
50 | 0.595 |  |  | Altitude équivalente |  | Distance horizontale parcourue grâce à la vitesse
40 | 0.647 |  |  | 0.73301 | mètres | 0.99672 | mètres
30 | 0.697
20 | 0.738 |  |  | Durée de chute verticale
10 | 0.765 |  |  | 0.38658 | secondes
5 | 0.772
2 | 0.774
1 | 0.7745
Mode d'emploi : ne modifier que les cellules en bleu
Pour trouver l'angle optimal avec le solveur (paramètres) :
Cellule à définir : $I$12
Cellule à faire varier : $E$3
[5 empty] | Contraintes : | $E$3 >= 0
$E$3 <= $C$3
Comme Excel n'est pas très malin, ne pas oublier de mettre E3 à 0 avant de diminuer l'angle de départ ...