## Feuil1
|  | Recherche de l'angle permettant un saut à distance maximale | [12 empty] | D
[10 empty] | Seule les cases vertes sont modifiables |  |  |  |  | 0.04793
g | 9.81 |  | h | 0.5 | hauteur par rapport au sol minimum | [9 empty] | Racine de D
teta deg | -45 | (élan) | Lo | 1.5 | longueur des cordes |  |  |  | Résolution par le solveur | [5 empty] | 0.21893
teta rad | -0.7854 | [8 empty] | Avec formules simplifiées : | 1.6997 |  |  | Avec variable intermédiaire : | 1.6997
[10 empty] | alpha optimal (deg) | distance max (m)
Courbe de la distance entre le point de chute et le point d'attache des cordes en fonction de l'angle alpha | [9 empty] | 27.9479 | 1.6997 | (lacher et chute)
alpha | alpha rad | tana | tan²a | Vi | A | B | C | X(a)
0 | 0 | 0 | 0 | 2.936 | 2.2761 | 0.5 | -1.1381 | 0.93738 |  | La cellule bleue est à redéfinir avec le solveur si les valeures de h et L sont modifiées.
0.5 | 0.0087266 | -0.0087269 | 7.6158e-05 | 2.9358 | 2.2766 | 0.50006 | -1.1383 | 0.95812 |  | La cellule K13 est la variable à appliquer dans le solveur.
1 | 0.017453 | -0.017455 | 0.00030468 | 2.9352 | 2.278 | 0.50023 | -1.139 | 0.97884
1.5 | 0.02618 | -0.026186 | 0.0006857 | 2.9342 | 2.2804 | 0.50051 | -1.1402 | 0.9995 |  | alpha rad | tana | tan²a | Vi | A | B | C
2 | 0.034907 | -0.034921 | 0.0012195 | 2.9329 | 2.2837 | 0.50091 | -1.1418 | 1.0201 |  | 0.48778 | -0.53054 | 0.28148 | 2.2776 | 4.8467 | 0.67494 | -2.4234
2.5 | 0.043633 | -0.043661 | 0.0019063 | 2.9312 | 2.2879 | 0.50143 | -1.144 | 1.0407 |  |  |  | Avec formules simplifiées : | 2.2776 | 4.8467 | 0.67494 | -2.4234
3 | 0.05236 | -0.052408 | 0.0027466 | 2.9291 | 2.2931 | 0.50206 | -1.1466 | 1.0611 |  |  |  | 0.64109 |  | =-2C | = altitude au lâcher
3.5 | 0.061087 | -0.061163 | 0.0037409 | 2.9266 | 2.2993 | 0.5028 | -1.1496 | 1.0815
4 | 0.069813 | -0.069927 | 0.0048898 | 2.9237 | 2.3065 | 0.50365 | -1.1532 | 1.1018 |  | Trajectoire depuis le point de lacher jusqu'au sol. Equation : y = 0,5C x² +tan(a) x + B
4.5 | 0.07854 | -0.078702 | 0.006194 | 2.9205 | 2.3146 | 0.50462 | -1.1573 | 1.122
5 | 0.087266 | -0.087489 | 0.0076543 | 2.9168 | 2.3238 | 0.50571 | -1.1619 | 1.1421 |  | X | Vi | Ax² | Bx | C | Y
5.5 | 0.095993 | -0.096289 | 0.0092716 | 2.9128 | 2.3339 | 0.50691 | -1.167 | 1.162 |  | 0.01 | 2.2776 | -0.00012117 | 0.0053054 | 0.67494 | 0.68012
6 | 0.10472 | -0.1051 | 0.011047 | 2.9084 | 2.3451 | 0.50822 | -1.1726 | 1.1818 |  | 0.11 | 2.2776 | -0.014661 | 0.05836 | 0.67494 | 0.71864
6.5 | 0.11345 | -0.11394 | 0.012981 | 2.9036 | 2.3574 | 0.50964 | -1.1787 | 1.2014 |  | 0.21 | 2.2776 | -0.053435 | 0.11141 | 0.67494 | 0.73292
7 | 0.12217 | -0.12278 | 0.015076 | 2.8984 | 2.3708 | 0.51118 | -1.1854 | 1.2208 |  | 0.31 | 2.2776 | -0.11644 | 0.16447 | 0.67494 | 0.72296
7.5 | 0.1309 | -0.13165 | 0.017332 | 2.8928 | 2.3853 | 0.51283 | -1.1926 | 1.2401 |  | 0.41 | 2.2776 | -0.20368 | 0.21752 | 0.67494 | 0.68878
8 | 0.13963 | -0.14054 | 0.019752 | 2.8868 | 2.4009 | 0.5146 | -1.2004 | 1.2591 |  | 0.51 | 2.2776 | -0.31516 | 0.27058 | 0.67494 | 0.63036
8.5 | 0.14835 | -0.14945 | 0.022336 | 2.8804 | 2.4176 | 0.51648 | -1.2088 | 1.278 |  | 0.61 | 2.2776 | -0.45086 | 0.32363 | 0.67494 | 0.5477
9 | 0.15708 | -0.15838 | 0.025086 | 2.8736 | 2.4356 | 0.51847 | -1.2178 | 1.2966 |  | 0.71 | 2.2776 | -0.61081 | 0.37669 | 0.67494 | 0.44082
9.5 | 0.16581 | -0.16734 | 0.028004 | 2.8664 | 2.4548 | 0.52057 | -1.2274 | 1.3149 |  | 0.81 | 2.2776 | -0.79498 | 0.42974 | 0.67494 | 0.3097
10 | 0.17453 | -0.17633 | 0.031091 | 2.8588 | 2.4753 | 0.52279 | -1.2377 | 1.3331 |  | 0.91 | 2.2776 | -1.0034 | 0.48279 | 0.67494 | 0.15434
10.5 | 0.18326 | -0.18534 | 0.034351 | 2.8508 | 2.4971 | 0.52512 | -1.2485 | 1.3509 |  | 1.01 | 2.2776 | -1.236 | 0.53585 | 0.67494 | -0.025244
11 | 0.19199 | -0.19438 | 0.037784 | 2.8424 | 2.5202 | 0.52756 | -1.2601 | 1.3684 |  | 1.11 | 2.2776 | -1.4929 | 0.5889 | 0.67494 | -0.22907
11.5 | 0.20071 | -0.20345 | 0.041393 | 2.8336 | 2.5448 | 0.53011 | -1.2724 | 1.3857 |  | 1.21 | 2.2776 | -1.774 | 0.64196 | 0.67494 | -0.45712
12 | 0.20944 | -0.21256 | 0.04518 | 2.8243 | 2.5708 | 0.53278 | -1.2854 | 1.4026 |  | 1.31 | 2.2776 | -2.0794 | 0.69501 | 0.67494 | -0.70941
12.5 | 0.21817 | -0.22169 | 0.049149 | 2.8146 | 2.5983 | 0.53556 | -1.2991 | 1.4192 |  | 1.41 | 2.2776 | -2.4089 | 0.74807 | 0.67494 | -0.98593
13 | 0.22689 | -0.23087 | 0.0533 | 2.8046 | 2.6274 | 0.53844 | -1.3137 | 1.4355 |  | 1.51 | 2.2776 | -2.7627 | 0.80112 | 0.67494 | -1.2867
13.5 | 0.23562 | -0.24008 | 0.057638 | 2.794 | 2.6581 | 0.54145 | -1.329 | 1.4514 |  | 1.61 | 2.2776 | -3.1408 | 0.85417 | 0.67494 | -1.6117
14 | 0.24435 | -0.24933 | 0.062164 | 2.7831 | 2.6905 | 0.54456 | -1.3452 | 1.4669 |  | 1.71 | 2.2776 | -3.5431 | 0.90723 | 0.67494 | -1.9609
14.5 | 0.25307 | -0.25862 | 0.066883 | 2.7717 | 2.7247 | 0.54778 | -1.3623 | 1.482 |  | 1.81 | 2.2776 | -3.9696 | 0.96028 | 0.67494 | -2.3344
15 | 0.2618 | -0.26795 | 0.071797 | 2.7599 | 2.7607 | 0.55111 | -1.3804 | 1.4968 |  | 1.91 | 2.2776 | -4.4203 | 1.0133 | 0.67494 | -2.732
15.5 | 0.27053 | -0.27732 | 0.076909 | 2.7476 | 2.7987 | 0.55455 | -1.3994 | 1.5111 |  | 2.01 | 2.2776 | -4.8953 | 1.0664 | 0.67494 | -3.154
16 | 0.27925 | -0.28675 | 0.082223 | 2.7349 | 2.8387 | 0.55811 | -1.4194 | 1.525 |  | 2.11 | 2.2776 | -5.3945 | 1.1194 | 0.67494 | -3.6001
16.5 | 0.28798 | -0.29621 | 0.087742 | 2.7217 | 2.8809 | 0.56177 | -1.4405 | 1.5385 |  | 2.21 | 2.2776 | -5.9179 | 1.1725 | 0.67494 | -4.0705
17 | 0.29671 | -0.30573 | 0.093471 | 2.7081 | 2.9253 | 0.56554 | -1.4627 | 1.5515 |  | 2.31 | 2.2776 | -6.4656 | 1.2256 | 0.67494 | -4.5651
17.5 | 0.30543 | -0.3153 | 0.099413 | 2.694 | 2.9721 | 0.56942 | -1.486 | 1.564 |  | 2.41 | 2.2776 | -7.0375 | 1.2786 | 0.67494 | -5.084
18 | 0.31416 | -0.32492 | 0.10557 | 2.6794 | 3.0213 | 0.57342 | -1.5107 | 1.5761 |  | 2.51 | 2.2776 | -7.6337 | 1.3317 | 0.67494 | -5.6271
18.5 | 0.32289 | -0.3346 | 0.11195 | 2.6644 | 3.0732 | 0.57751 | -1.5366 | 1.5876 |  | 2.61 | 2.2776 | -8.2541 | 1.3847 | 0.67494 | -6.1944
19 | 0.33161 | -0.34433 | 0.11856 | 2.6489 | 3.1278 | 0.58172 | -1.5639 | 1.5987 |  | 2.71 | 2.2776 | -8.8987 | 1.4378 | 0.67494 | -6.786
19.5 | 0.34034 | -0.35412 | 0.1254 | 2.6328 | 3.1854 | 0.58604 | -1.5927 | 1.6092 |  | 2.81 | 2.2776 | -9.5675 | 1.4908 | 0.67494 | -7.4018
20 | 0.34907 | -0.36397 | 0.13247 | 2.6163 | 3.246 | 0.59046 | -1.623 | 1.6193 |  | 2.91 | 2.2776 | -10.2606 | 1.5439 | 0.67494 | -8.0418
20.5 | 0.35779 | -0.37388 | 0.13979 | 2.5993 | 3.31 | 0.59499 | -1.655 | 1.6288 |  | 3.01 | 2.2776 | -10.9779 | 1.5969 | 0.67494 | -8.706
21 | 0.36652 | -0.38386 | 0.14735 | 2.5817 | 3.3774 | 0.59963 | -1.6887 | 1.6377 |  | 3.11 | 2.2776 | -11.7194 | 1.65 | 0.67494 | -9.3945
21.5 | 0.37525 | -0.39391 | 0.15517 | 2.5636 | 3.4486 | 0.60437 | -1.7243 | 1.6461 |  | 3.21 | 2.2776 | -12.4852 | 1.703 | 0.67494 | -10.1072
22 | 0.38397 | -0.40403 | 0.16324 | 2.545 | 3.5237 | 0.60922 | -1.7619 | 1.6539 |  | 3.31 | 2.2776 | -13.2752 | 1.7561 | 0.67494 | -10.8442
22.5 | 0.3927 | -0.41421 | 0.17157 | 2.5258 | 3.6031 | 0.61418 | -1.8015 | 1.6611 |  | 3.41 | 2.2776 | -14.0895 | 1.8092 | 0.67494 | -11.6054
23 | 0.40143 | -0.42447 | 0.18018 | 2.5061 | 3.6869 | 0.61924 | -1.8435 | 1.6677 |  | 3.51 | 2.2776 | -14.928 | 1.8622 | 0.67494 | -12.3908
23.5 | 0.41015 | -0.43481 | 0.18906 | 2.4857 | 3.7756 | 0.62441 | -1.8878 | 1.6738 |  | 3.61 | 2.2776 | -15.7907 | 1.9153 | 0.67494 | -13.2005
24 | 0.41888 | -0.44523 | 0.19823 | 2.4649 | 3.8695 | 0.62968 | -1.9348 | 1.6792 |  | 3.71 | 2.2776 | -16.6776 | 1.9683 | 0.67494 | -14.0344
24.5 | 0.42761 | -0.45573 | 0.20769 | 2.4434 | 3.969 | 0.63506 | -1.9845 | 1.684 |  | 3.81 | 2.2776 | -17.5888 | 2.0214 | 0.67494 | -14.8925
25 | 0.43633 | -0.46631 | 0.21744 | 2.4213 | 4.0744 | 0.64054 | -2.0372 | 1.6882 |  | 3.91 | 2.2776 | -18.5242 | 2.0744 | 0.67494 | -15.7749
25.5 | 0.44506 | -0.47698 | 0.22751 | 2.3985 | 4.1863 | 0.64612 | -2.0932 | 1.6917 |  | 4.01 | 2.2776 | -19.4839 | 2.1275 | 0.67494 | -16.6815
26 | 0.45379 | -0.48773 | 0.23788 | 2.3752 | 4.3052 | 0.65181 | -2.1526 | 1.6947 |  | 4.11 | 2.2776 | -20.4677 | 2.1805 | 0.67494 | -17.6123
26.5 | 0.46251 | -0.49858 | 0.24858 | 2.3511 | 4.4317 | 0.6576 | -2.2158 | 1.6969 |  | 4.21 | 2.2776 | -21.4759 | 2.2336 | 0.67494 | -18.5673
27 | 0.47124 | -0.50953 | 0.25962 | 2.3264 | 4.5663 | 0.66349 | -2.2832 | 1.6985 |  | 4.31 | 2.2776 | -22.5082 | 2.2866 | 0.67494 | -19.5466
27.5 | 0.47997 | -0.52057 | 0.27099 | 2.301 | 4.7099 | 0.66948 | -2.3549 | 1.6995 |  | 4.41 | 2.2776 | -23.5648 | 2.3397 | 0.67494 | -20.5502
28 | 0.48869 | -0.53171 | 0.28271 | 2.2749 | 4.8632 | 0.67558 | -2.4316 | 1.6997 |  | 4.51 | 2.2776 | -24.6456 | 2.3927 | 0.67494 | -21.5779
28.5 | 0.49742 | -0.54296 | 0.2948 | 2.248 | 5.0271 | 0.68177 | -2.5135 | 1.6993 |  | 4.61 | 2.2776 | -25.7507 | 2.4458 | 0.67494 | -22.6299
29 | 0.50615 | -0.55431 | 0.30726 | 2.2203 | 5.2026 | 0.68807 | -2.6013 | 1.6982 |  | 4.71 | 2.2776 | -26.8799 | 2.4989 | 0.67494 | -23.7061
29.5 | 0.51487 | -0.56577 | 0.3201 | 2.1919 | 5.3909 | 0.69447 | -2.6955 | 1.6964 |  | 4.81 | 2.2776 | -28.0335 | 2.5519 | 0.67494 | -24.8066
30 | 0.5236 | -0.57735 | 0.33333 | 2.1626 | 5.5934 | 0.70096 | -2.7967 | 1.6939 |  | 4.91 | 2.2776 | -29.2112 | 2.605 | 0.67494 | -25.9313
30.5 | 0.53233 | -0.58905 | 0.34697 | 2.1325 | 5.8113 | 0.70756 | -2.9057 | 1.6907 |  | 5.01 | 2.2776 | -30.4132 | 2.658 | 0.67494 | -27.0802
31 | 0.54105 | -0.60086 | 0.36103 | 2.1015 | 6.0466 | 0.71425 | -3.0233 | 1.6868 |  | 5.11 | 2.2776 | -31.6394 | 2.7111 | 0.67494 | -28.2534
31.5 | 0.54978 | -0.6128 | 0.37552 | 2.0696 | 6.3011 | 0.72104 | -3.1505 | 1.6822 |  | 5.21 | 2.2776 | -32.8899 | 2.7641 | 0.67494 | -29.4508
32 | 0.55851 | -0.62487 | 0.39046 | 2.0366 | 6.577 | 0.72793 | -3.2885 | 1.6769 |  | 5.31 | 2.2776 | -34.1645 | 2.8172 | 0.67494 | -30.6724
32.5 | 0.56723 | -0.63707 | 0.40586 | 2.0027 | 6.8771 | 0.73491 | -3.4385 | 1.6708 |  | 5.41 | 2.2776 | -35.4634 | 2.8702 | 0.67494 | -31.9183
33 | 0.57596 | -0.64941 | 0.42173 | 1.9677 | 7.2043 | 0.74199 | -3.6021 | 1.6639 |  | 5.51 | 2.2776 | -36.7866 | 2.9233 | 0.67494 | -33.1884
33.5 | 0.58469 | -0.66189 | 0.43809 | 1.9316 | 7.5622 | 0.74917 | -3.7811 | 1.6563 |  | 5.61 | 2.2776 | -38.134 | 2.9763 | 0.67494 | -34.4827
34 | 0.59341 | -0.67451 | 0.45496 | 1.8943 | 7.9551 | 0.75644 | -3.9776 | 1.648 |  | 5.71 | 2.2776 | -39.5056 | 3.0294 | 0.67494 | -35.8013
34.5 | 0.60214 | -0.68728 | 0.47236 | 1.8558 | 8.3881 | 0.76381 | -4.194 | 1.6389 |  | 5.81 | 2.2776 | -40.9015 | 3.0825 | 0.67494 | -37.1441
35 | 0.61087 | -0.70021 | 0.49029 | 1.8159 | 8.8672 | 0.77127 | -4.4336 | 1.6289 |  | 5.91 | 2.2776 | -42.3215 | 3.1355 | 0.67494 | -38.5111
35.5 | 0.61959 | -0.71329 | 0.50879 | 1.7746 | 9.3998 | 0.77883 | -4.6999 | 1.6182 |  | 6.01 | 2.2776 | -43.7659 | 3.1886 | 0.67494 | -39.9024
36 | 0.62832 | -0.72654 | 0.52786 | 1.7318 | 9.9948 | 0.78647 | -4.9974 | 1.6066 |  | 6.11 | 2.2776 | -45.2344 | 3.2416 | 0.67494 | -41.3178
36.5 | 0.63705 | -0.73996 | 0.54754 | 1.6874 | 10.6635 | 0.79421 | -5.3318 | 1.5942 |  | 6.21 | 2.2776 | -46.7272 | 3.2947 | 0.67494 | -42.7576
37 | 0.64577 | -0.75355 | 0.56784 | 1.6412 | 11.4197 | 0.80205 | -5.7098 | 1.5809 |  | 6.31 | 2.2776 | -48.2442 | 3.3477 | 0.67494 | -44.2215
37.5 | 0.6545 | -0.76733 | 0.58879 | 1.5932 | 12.281 | 0.80997 | -6.1405 | 1.5667 |  | 6.41 | 2.2776 | -49.7855 | 3.4008 | 0.67494 | -45.7097
38 | 0.66323 | -0.78129 | 0.61041 | 1.5431 | 13.2701 | 0.81798 | -6.6351 | 1.5516 |  | 6.51 | 2.2776 | -51.3509 | 3.4538 | 0.67494 | -47.2222
38.5 | 0.67195 | -0.79544 | 0.63272 | 1.4906 | 14.4167 | 0.82609 | -7.2083 | 1.5354 |  | 6.61 | 2.2776 | -52.9407 | 3.5069 | 0.67494 | -48.7588
39 | 0.68068 | -0.80978 | 0.65575 | 1.4357 | 15.7602 | 0.83428 | -7.8801 | 1.5182 |  | 6.71 | 2.2776 | -54.5546 | 3.5599 | 0.67494 | -50.3197
39.5 | 0.68941 | -0.82434 | 0.67953 | 1.378 | 17.3547 | 0.84256 | -8.6773 | 1.4999 |  | 6.81 | 2.2776 | -56.1928 | 3.613 | 0.67494 | -51.9049
40 | 0.69813 | -0.8391 | 0.70409 | 1.317 | 19.2756 | 0.85093 | -9.6378 | 1.4804 |  | 6.91 | 2.2776 | -57.8552 | 3.6661 | 0.67494 | -53.5142
40.5 | 0.70686 | -0.85408 | 0.72945 | 1.2524 | 21.632 | 0.85939 | -10.816 | 1.4595 |  | 7.01 | 2.2776 | -59.5419 | 3.7191 | 0.67494 | -55.1478
41 | 0.71558 | -0.86929 | 0.75566 | 1.1836 | 24.5876 | 0.86794 | -12.2938 | 1.4372 |  | 7.11 | 2.2776 | -61.2528 | 3.7722 | 0.67494 | -56.8057
41.5 | 0.72431 | -0.88473 | 0.78274 | 1.1098 | 28.3996 | 0.87657 | -14.1998 | 1.4131 |  | 7.21 | 2.2776 | -62.9879 | 3.8252 | 0.67494 | -58.4877
42 | 0.73304 | -0.9004 | 0.81073 | 1.0299 | 33.4966 | 0.88528 | -16.7483 | 1.387 |  | 7.31 | 2.2776 | -64.7472 | 3.8783 | 0.67494 | -60.194
42.5 | 0.74176 | -0.91633 | 0.83966 | 0.94229 | 40.6503 | 0.89408 | -20.3251 | 1.3585 |  | 7.41 | 2.2776 | -66.5308 | 3.9313 | 0.67494 | -61.9246
43 | 0.75049 | -0.93252 | 0.86958 | 0.84474 | 51.404 | 0.90297 | -25.702 | 1.3268 |  | 7.51 | 2.2776 | -68.3386 | 3.9844 | 0.67494 | -63.6793
43.5 | 0.75922 | -0.94896 | 0.90053 | 0.73322 | 69.359 | 0.91194 | -34.6795 | 1.2909 |  | 7.61 | 2.2776 | -70.1707 | 4.0374 | 0.67494 | -65.4583
44 | 0.76794 | -0.96569 | 0.93255 | 0.60001 | 105.319 | 0.92099 | -52.6595 | 1.2482 |  | 7.71 | 2.2776 | -72.027 | 4.0905 | 0.67494 | -67.2616
44.5 | 0.77667 | -0.9827 | 0.96569 | 0.42522 | 213.303 | 0.93012 | -106.6515 | 1.193 |  | 7.81 | 2.2776 | -73.9075 | 4.1435 | 0.67494 | -69.089
44.9 | 0.78365 | -0.99652 | 0.99304 | 0.1905 | 1077.5624 | 0.93749 | -538.7812 | 1.1197 |  | 7.91 | 2.2776 | -75.8123 | 4.1966 | 0.67494 | -70.9407