## capteur
| L tubes | 1.5 | m
| d tubes | 0.05 | m
| surface exposée | 0.075 | m²
| volume | 0.0029452 | m3
|  | 2.9452 | l
| nombre tubes | 34
| surface exposée | 2.55 | m²
| volume | 0.10014 | m3
|  | 100.1383 | l
| surface totale | 3.5 | m²
| surface tube | 2.55 | m²
| transmission vitre | 90% |  |  |  | m*Cp capteur (hors tube) | 4000 | J/°C
| U vitre | 5 | W/m²°C |  |  | t° extérieure | 30 | °C
| cond fond | 0.04 | W/m°C |  |  | pas de calcul | 1 | min
| epaisseur fond | 0.05 | m
| U fond | 0.8 | W/m²°C
| puissance solaire | 300 | W/m²
| t° initiale eau + air | 15 | °C
| efficacité orientation | 90%
| absorption (IR + vis) tubes | 80%
| absorption (IR + vis) fond | 80%
t (h) | t (min) | t° eau | t° air + capteur | P tubes (W) | P capteur (W) | E tubes (J) | E fond (J) | E perdue face et fond (J) | elevation capteur et air(°C) | echange tube-> air (J) | elevation t° eau (°C)
0 | 0 | 15 | 15 | 495.72 | 184.68 | 29743.2 | 11080.8 | -18270 | 7.3377 | 0 | 0.071058
0.016667 | 1 | 15.0711 | 22.3377 | 495.72 | 184.68 | 29743.2 | 11080.8 | -9332.6814 | 2.3239 | 11117.9627 | 0.097619
0.033333 | 2 | 15.1687 | 24.6616 | 495.72 | 184.68 | 29743.2 | 11080.8 | -6502.1959 | 0.76471 | 14524.1415 | 0.10576
0.05 | 3 | 15.2744 | 25.4263 | 495.72 | 184.68 | 29743.2 | 11080.8 | -5570.7748 | 0.27981 | 15532.3459 | 0.10817
0.066667 | 4 | 15.3826 | 25.7061 | 495.72 | 184.68 | 29743.2 | 11080.8 | -5229.9696 | 0.12895 | 15794.9583 | 0.10879
0.083333 | 5 | 15.4914 | 25.8351 | 495.72 | 184.68 | 29743.2 | 11080.8 | -5072.905 | 0.081975 | 15825.8035 | 0.10887
0.1 | 6 | 15.6003 | 25.917 | 495.72 | 184.68 | 29743.2 | 11080.8 | -4973.059 | 0.0673 | 15784.6605 | 0.10877
0.11667 | 7 | 15.709 | 25.9843 | 495.72 | 184.68 | 29743.2 | 11080.8 | -4891.0881 | 0.062669 | 15721.214 | 0.10862
0.13333 | 8 | 15.8176 | 26.047 | 495.72 | 184.68 | 29743.2 | 11080.8 | -4814.7578 | 0.061161 | 15650.9138 | 0.10845
0.15 | 9 | 15.9261 | 26.1082 | 495.72 | 184.68 | 29743.2 | 11080.8 | -4740.2637 | 0.060625 | 15578.5641 | 0.10828
0.16667 | 10 | 16.0344 | 26.1688 | 495.72 | 184.68 | 29743.2 | 11080.8 | -4666.4226 | 0.060391 | 15505.6586 | 0.1081
0.18333 | 11 | 16.1425 | 26.2292 | 495.72 | 184.68 | 29743.2 | 11080.8 | -4592.8663 | 0.060251 | 15432.6617 | 0.10793
0.2 | 12 | 16.2504 | 26.2894 | 495.72 | 184.68 | 29743.2 | 11080.8 | -4519.4804 | 0.060141 | 15359.7176 | 0.10775
0.21667 | 13 | 16.3581 | 26.3496 | 495.72 | 184.68 | 29743.2 | 11080.8 | -4446.229 | 0.060039 | 15286.8712 | 0.10758
0.23333 | 14 | 16.4657 | 26.4096 | 495.72 | 184.68 | 29743.2 | 11080.8 | -4373.101 | 0.059941 | 15214.1362 | 0.1074
0.25 | 15 | 16.5731 | 26.4695 | 495.72 | 184.68 | 29743.2 | 11080.8 | -4300.0926 | 0.059844 | 15141.5167 | 0.10723
0.26667 | 16 | 16.6804 | 26.5294 | 495.72 | 184.68 | 29743.2 | 11080.8 | -4227.2026 | 0.059747 | 15069.0139 | 0.10706
0.28333 | 17 | 16.7874 | 26.5891 | 495.72 | 184.68 | 29743.2 | 11080.8 | -4154.4305 | 0.059651 | 14996.628 | 0.10689
0.3 | 18 | 16.8943 | 26.6488 | 495.72 | 184.68 | 29743.2 | 11080.8 | -4081.7761 | 0.059554 | 14924.359 | 0.10671
0.31667 | 19 | 17.001 | 26.7083 | 495.72 | 184.68 | 29743.2 | 11080.8 | -4009.239 | 0.059458 | 14852.2067 | 0.10654
0.33333 | 20 | 17.1076 | 26.7678 | 495.72 | 184.68 | 29743.2 | 11080.8 | -3936.819 | 0.059362 | 14780.1709 | 0.10637
0.35 | 21 | 17.2139 | 26.8272 | 495.72 | 184.68 | 29743.2 | 11080.8 | -3864.5161 | 0.059266 | 14708.2515 | 0.1062
0.36667 | 22 | 17.3201 | 26.8864 | 495.72 | 184.68 | 29743.2 | 11080.8 | -3792.3299 | 0.05917 | 14636.4483 | 0.10602
0.38333 | 23 | 17.4261 | 26.9456 | 495.72 | 184.68 | 29743.2 | 11080.8 | -3720.2604 | 0.059075 | 14564.761 | 0.10585
0.4 | 24 | 17.532 | 27.0047 | 495.72 | 184.68 | 29743.2 | 11080.8 | -3648.3072 | 0.058979 | 14493.1896 | 0.10568
0.41667 | 25 | 17.6377 | 27.0637 | 495.72 | 184.68 | 29743.2 | 11080.8 | -3576.4703 | 0.058884 | 14421.7338 | 0.10551
0.43333 | 26 | 17.7432 | 27.1225 | 495.72 | 184.68 | 29743.2 | 11080.8 | -3504.7494 | 0.058789 | 14350.3934 | 0.10534
0.45 | 27 | 17.8485 | 27.1813 | 495.72 | 184.68 | 29743.2 | 11080.8 | -3433.1444 | 0.058694 | 14279.1682 | 0.10517
0.46667 | 28 | 17.9537 | 27.24 | 495.72 | 184.68 | 29743.2 | 11080.8 | -3361.655 | 0.058599 | 14208.0581 | 0.105
0.48333 | 29 | 18.0587 | 27.2986 | 495.72 | 184.68 | 29743.2 | 11080.8 | -3290.2812 | 0.058505 | 14137.0628 | 0.10483
0.5 | 30 | 18.1635 | 27.3571 | 495.72 | 184.68 | 29743.2 | 11080.8 | -3219.0226 | 0.05841 | 14066.1823 | 0.10466
0.51667 | 31 | 18.2682 | 27.4155 | 495.72 | 184.68 | 29743.2 | 11080.8 | -3147.8791 | 0.058316 | 13995.4162 | 0.10449
0.53333 | 32 | 18.3727 | 27.4739 | 495.72 | 184.68 | 29743.2 | 11080.8 | -3076.8505 | 0.058222 | 13924.7644 | 0.10432
0.55 | 33 | 18.477 | 27.5321 | 495.72 | 184.68 | 29743.2 | 11080.8 | -3005.9367 | 0.058127 | 13854.2268 | 0.10416
0.56667 | 34 | 18.5812 | 27.5902 | 495.72 | 184.68 | 29743.2 | 11080.8 | -2935.1374 | 0.058034 | 13783.8031 | 0.10399
0.58333 | 35 | 18.6852 | 27.6482 | 495.72 | 184.68 | 29743.2 | 11080.8 | -2864.4525 | 0.05794 | 13713.4931 | 0.10382
0.6 | 36 | 18.789 | 27.7062 | 495.72 | 184.68 | 29743.2 | 11080.8 | -2793.8818 | 0.057846 | 13643.2967 | 0.10365
0.61667 | 37 | 18.8926 | 27.764 | 495.72 | 184.68 | 29743.2 | 11080.8 | -2723.425 | 0.057753 | 13573.2138 | 0.10348
0.63333 | 38 | 18.9961 | 27.8218 | 495.72 | 184.68 | 29743.2 | 11080.8 | -2653.0821 | 0.05766 | 13503.244 | 0.10332
0.65 | 39 | 19.0994 | 27.8794 | 495.72 | 184.68 | 29743.2 | 11080.8 | -2582.8528 | 0.057566 | 13433.3872 | 0.10315
0.66667 | 40 | 19.2026 | 27.937 | 495.72 | 184.68 | 29743.2 | 11080.8 | -2512.7369 | 0.057473 | 13363.6433 | 0.10298
0.68333 | 41 | 19.3056 | 27.9945 | 495.72 | 184.68 | 29743.2 | 11080.8 | -2442.7343 | 0.057381 | 13294.0121 | 0.10282
0.7 | 42 | 19.4084 | 28.0519 | 495.72 | 184.68 | 29743.2 | 11080.8 | -2372.8448 | 0.057288 | 13224.4933 | 0.10265
0.71667 | 43 | 19.511 | 28.1091 | 495.72 | 184.68 | 29743.2 | 11080.8 | -2303.0682 | 0.057195 | 13155.0868 | 0.10249
0.73333 | 44 | 19.6135 | 28.1663 | 495.72 | 184.68 | 29743.2 | 11080.8 | -2233.4042 | 0.057103 | 13085.7924 | 0.10232
0.75 | 45 | 19.7158 | 28.2234 | 495.72 | 184.68 | 29743.2 | 11080.8 | -2163.8528 | 0.057011 | 13016.61 | 0.10215
0.76667 | 46 | 19.818 | 28.2804 | 495.72 | 184.68 | 29743.2 | 11080.8 | -2094.4138 | 0.056919 | 12947.5393 | 0.10199
0.78333 | 47 | 19.92 | 28.3374 | 495.72 | 184.68 | 29743.2 | 11080.8 | -2025.0869 | 0.056827 | 12878.5802 | 0.10183
0.8 | 48 | 20.0218 | 28.3942 | 495.72 | 184.68 | 29743.2 | 11080.8 | -1955.872 | 0.056735 | 12809.7325 | 0.10166
0.81667 | 49 | 20.1235 | 28.4509 | 495.72 | 184.68 | 29743.2 | 11080.8 | -1886.7689 | 0.056643 | 12740.996 | 0.1015
0.83333 | 50 | 20.225 | 28.5076 | 495.72 | 184.68 | 29743.2 | 11080.8 | -1817.7775 | 0.056552 | 12672.3705 | 0.10133
0.85 | 51 | 20.3263 | 28.5641 | 495.72 | 184.68 | 29743.2 | 11080.8 | -1748.8974 | 0.05646 | 12603.8558 | 0.10117
0.86667 | 52 | 20.4275 | 28.6206 | 495.72 | 184.68 | 29743.2 | 11080.8 | -1680.1287 | 0.056369 | 12535.4519 | 0.10101
0.88333 | 53 | 20.5285 | 28.677 | 495.72 | 184.68 | 29743.2 | 11080.8 | -1611.471 | 0.056278 | 12467.1584 | 0.10084
0.9 | 54 | 20.6293 | 28.7332 | 495.72 | 184.68 | 29743.2 | 11080.8 | -1542.9242 | 0.056187 | 12398.9753 | 0.10068
0.91667 | 55 | 20.73 | 28.7894 | 495.72 | 184.68 | 29743.2 | 11080.8 | -1474.4882 | 0.056096 | 12330.9023 | 0.10052
0.93333 | 56 | 20.8305 | 28.8455 | 495.72 | 184.68 | 29743.2 | 11080.8 | -1406.1627 | 0.056006 | 12262.9392 | 0.10035
0.95 | 57 | 20.9309 | 28.9015 | 495.72 | 184.68 | 29743.2 | 11080.8 | -1337.9475 | 0.055915 | 12195.086 | 0.10019
0.96667 | 58 | 21.0311 | 28.9574 | 495.72 | 184.68 | 29743.2 | 11080.8 | -1269.8426 | 0.055825 | 12127.3423 | 0.10003
0.98333 | 59 | 21.1311 | 29.0133 | 495.72 | 184.68 | 29743.2 | 11080.8 | -1201.8476 | 0.055735 | 12059.7081 | 0.099869
1 | 60 | 21.231 | 29.069 | 495.72 | 184.68 | 29743.2 | 11080.8 | -1133.9625 | 0.055645 | 11992.1831 | 0.099708
1.0167 | 61 | 21.3307 | 29.1246 | 495.72 | 184.68 | 29743.2 | 11080.8 | -1066.1871 | 0.055555 | 11924.7672 | 0.099546
1.0333 | 62 | 21.4302 | 29.1802 | 495.72 | 184.68 | 29743.2 | 11080.8 | -998.5211 | 0.055465 | 11857.4601 | 0.099386
1.05 | 63 | 21.5296 | 29.2357 | 495.72 | 184.68 | 29743.2 | 11080.8 | -930.9645 | 0.055376 | 11790.2619 | 0.099225
1.0667 | 64 | 21.6288 | 29.291 | 495.72 | 184.68 | 29743.2 | 11080.8 | -863.5169 | 0.055286 | 11723.1721 | 0.099065
1.0833 | 65 | 21.7279 | 29.3463 | 495.72 | 184.68 | 29743.2 | 11080.8 | -796.1783 | 0.055197 | 11656.1907 | 0.098905
1.1 | 66 | 21.8268 | 29.4015 | 495.72 | 184.68 | 29743.2 | 11080.8 | -728.9485 | 0.055108 | 11589.3176 | 0.098745
1.1167 | 67 | 21.9255 | 29.4566 | 495.72 | 184.68 | 29743.2 | 11080.8 | -661.8273 | 0.055019 | 11522.5524 | 0.098586
1.1333 | 68 | 22.0241 | 29.5116 | 495.72 | 184.68 | 29743.2 | 11080.8 | -594.8145 | 0.05493 | 11455.8951 | 0.098426
1.15 | 69 | 22.1226 | 29.5666 | 495.72 | 184.68 | 29743.2 | 11080.8 | -527.9099 | 0.054841 | 11389.3455 | 0.098267
1.1667 | 70 | 22.2208 | 29.6214 | 495.72 | 184.68 | 29743.2 | 11080.8 | -461.1135 | 0.054753 | 11322.9033 | 0.098109
1.1833 | 71 | 22.3189 | 29.6762 | 495.72 | 184.68 | 29743.2 | 11080.8 | -394.4249 | 0.054664 | 11256.5685 | 0.09795
1.2 | 72 | 22.4169 | 29.7308 | 495.72 | 184.68 | 29743.2 | 11080.8 | -327.844 | 0.054576 | 11190.3409 | 0.097792
1.2167 | 73 | 22.5147 | 29.7854 | 495.72 | 184.68 | 29743.2 | 11080.8 | -261.3707 | 0.054488 | 11124.2202 | 0.097634
1.2333 | 74 | 22.6123 | 29.8399 | 495.72 | 184.68 | 29743.2 | 11080.8 | -195.0048 | 0.0544 | 11058.2063 | 0.097476
1.25 | 75 | 22.7098 | 29.8943 | 495.72 | 184.68 | 29743.2 | 11080.8 | -128.746 | 0.054312 | 10992.2991 | 0.097319
1.2667 | 76 | 22.8071 | 29.9486 | 495.72 | 184.68 | 29743.2 | 11080.8 | -62.5943 | 0.054224 | 10926.4983 | 0.097162
1.2833 | 77 | 22.9043 | 30.0028 | 495.72 | 184.68 | 29743.2 | 11080.8 | 3.4505 | 0.054136 | 10860.8038 | 0.097005
1.3 | 78 | 23.0013 | 30.057 | 495.72 | 184.68 | 29743.2 | 11080.8 | 69.3887 | 0.054049 | 10795.2154 | 0.096848
1.3167 | 79 | 23.0981 | 30.111 | 495.72 | 184.68 | 29743.2 | 11080.8 | 135.2203 | 0.053962 | 10729.733 | 0.096692
1.3333 | 80 | 23.1948 | 30.165 | 495.72 | 184.68 | 29743.2 | 11080.8 | 200.9456 | 0.053875 | 10664.3563 | 0.096535
1.35 | 81 | 23.2913 | 30.2189 | 495.72 | 184.68 | 29743.2 | 11080.8 | 266.5648 | 0.053787 | 10599.0853 | 0.096379
1.3667 | 82 | 23.3877 | 30.2726 | 495.72 | 184.68 | 29743.2 | 11080.8 | 332.0779 | 0.053701 | 10533.9197 | 0.096224
1.3833 | 83 | 23.484 | 30.3263 | 495.72 | 184.68 | 29743.2 | 11080.8 | 397.4853 | 0.053614 | 10468.8593 | 0.096068
1.4 | 84 | 23.58 | 30.38 | 495.72 | 184.68 | 29743.2 | 11080.8 | 462.7869 | 0.053527 | 10403.9041 | 0.095913
1.4167 | 85 | 23.6759 | 30.4335 | 495.72 | 184.68 | 29743.2 | 11080.8 | 527.9831 | 0.053441 | 10339.0537 | 0.095758
1.4333 | 86 | 23.7717 | 30.4869 | 495.72 | 184.68 | 29743.2 | 11080.8 | 593.074 | 0.053354 | 10274.3082 | 0.095603
1.45 | 87 | 23.8673 | 30.5403 | 495.72 | 184.68 | 29743.2 | 11080.8 | 658.0597 | 0.053268 | 10209.6672 | 0.095449
1.4667 | 88 | 23.9627 | 30.5935 | 495.72 | 184.68 | 29743.2 | 11080.8 | 722.9405 | 0.053182 | 10145.1306 | 0.095295
1.4833 | 89 | 24.058 | 30.6467 | 495.72 | 184.68 | 29743.2 | 11080.8 | 787.7165 | 0.053096 | 10080.6982 | 0.095141
1.5 | 90 | 24.1532 | 30.6998 | 495.72 | 184.68 | 29743.2 | 11080.8 | 852.3878 | 0.053011 | 10016.37 | 0.094987
1.5167 | 91 | 24.2482 | 30.7528 | 495.72 | 184.68 | 29743.2 | 11080.8 | 916.9546 | 0.052925 | 9952.1456 | 0.094834
1.5333 | 92 | 24.343 | 30.8058 | 495.72 | 184.68 | 29743.2 | 11080.8 | 981.4172 | 0.052839 | 9888.025 | 0.094681
1.55 | 93 | 24.4377 | 30.8586 | 495.72 | 184.68 | 29743.2 | 11080.8 | 1045.7756 | 0.052754 | 9824.008 | 0.094528
1.5667 | 94 | 24.5322 | 30.9114 | 495.72 | 184.68 | 29743.2 | 11080.8 | 1110.0301 | 0.052669 | 9760.0944 | 0.094375
1.5833 | 95 | 24.6266 | 30.964 | 495.72 | 184.68 | 29743.2 | 11080.8 | 1174.1808 | 0.052584 | 9696.284 | 0.094223
1.6 | 96 | 24.7208 | 31.0166 | 495.72 | 184.68 | 29743.2 | 11080.8 | 1238.2279 | 0.052499 | 9632.5767 | 0.09407
1.6167 | 97 | 24.8149 | 31.0691 | 495.72 | 184.68 | 29743.2 | 11080.8 | 1302.1715 | 0.052414 | 9568.9723 | 0.093918
1.6333 | 98 | 24.9088 | 31.1215 | 495.72 | 184.68 | 29743.2 | 11080.8 | 1366.0118 | 0.052329 | 9505.4707 | 0.093767
1.65 | 99 | 25.0026 | 31.1738 | 495.72 | 184.68 | 29743.2 | 11080.8 | 1429.749 | 0.052245 | 9442.0716 | 0.093615
1.6667 | 100 | 25.0962 | 31.2261 | 495.72 | 184.68 | 29743.2 | 11080.8 | 1493.3832 | 0.05216 | 9378.7749 | 0.093464
1.6833 | 101 | 25.1896 | 31.2783 | 495.72 | 184.68 | 29743.2 | 11080.8 | 1556.9147 | 0.052076 | 9315.5805 | 0.093313
1.7 | 102 | 25.283 | 31.3303 | 495.72 | 184.68 | 29743.2 | 11080.8 | 1620.3435 | 0.051992 | 9252.4881 | 0.093162
1.7167 | 103 | 25.3761 | 31.3823 | 495.72 | 184.68 | 29743.2 | 11080.8 | 1683.6699 | 0.051908 | 9189.4977 | 0.093012
1.7333 | 104 | 25.4691 | 31.4342 | 495.72 | 184.68 | 29743.2 | 11080.8 | 1746.8939 | 0.051824 | 9126.609 | 0.092862
1.75 | 105 | 25.562 | 31.4861 | 495.72 | 184.68 | 29743.2 | 11080.8 | 1810.0159 | 0.051741 | 9063.8219 | 0.092712
1.7667 | 106 | 25.6547 | 31.5378 | 495.72 | 184.68 | 29743.2 | 11080.8 | 1873.0359 | 0.051657 | 9001.1363 | 0.092562
1.7833 | 107 | 25.7473 | 31.5895 | 495.72 | 184.68 | 29743.2 | 11080.8 | 1935.9541 | 0.051574 | 8938.5518 | 0.092412
1.8 | 108 | 25.8397 | 31.641 | 495.72 | 184.68 | 29743.2 | 11080.8 | 1998.7706 | 0.05149 | 8876.0685 | 0.092263
1.8167 | 109 | 25.9319 | 31.6925 | 495.72 | 184.68 | 29743.2 | 11080.8 | 2061.4857 | 0.051407 | 8813.6861 | 0.092114
1.8333 | 110 | 26.0241 | 31.7439 | 495.72 | 184.68 | 29743.2 | 11080.8 | 2124.0995 | 0.051324 | 8751.4045 | 0.091965
1.85 | 111 | 26.116 | 31.7952 | 495.72 | 184.68 | 29743.2 | 11080.8 | 2186.6121 | 0.051241 | 8689.2235 | 0.091817
1.8667 | 112 | 26.2078 | 31.8465 | 495.72 | 184.68 | 29743.2 | 11080.8 | 2249.0238 | 0.051158 | 8627.1429 | 0.091668
1.8833 | 113 | 26.2995 | 31.8976 | 495.72 | 184.68 | 29743.2 | 11080.8 | 2311.3346 | 0.051076 | 8565.1626 | 0.09152
1.9 | 114 | 26.391 | 31.9487 | 495.72 | 184.68 | 29743.2 | 11080.8 | 2373.5448 | 0.050993 | 8503.2824 | 0.091372
1.9167 | 115 | 26.4824 | 31.9997 | 495.72 | 184.68 | 29743.2 | 11080.8 | 2435.6545 | 0.050911 | 8441.5022 | 0.091225
1.9333 | 116 | 26.5736 | 32.0506 | 495.72 | 184.68 | 29743.2 | 11080.8 | 2497.6639 | 0.050829 | 8379.8217 | 0.091077
1.95 | 117 | 26.6647 | 32.1015 | 495.72 | 184.68 | 29743.2 | 11080.8 | 2559.5731 | 0.050746 | 8318.2409 | 0.09093
1.9667 | 118 | 26.7556 | 32.1522 | 495.72 | 184.68 | 29743.2 | 11080.8 | 2621.3823 | 0.050665 | 8256.7596 | 0.090783
1.9833 | 119 | 26.8464 | 32.2029 | 495.72 | 184.68 | 29743.2 | 11080.8 | 2683.0917 | 0.050583 | 8195.3776 | 0.090637
2 | 120 | 26.937 | 32.2534 | 495.72 | 184.68 | 29743.2 | 11080.8 | 2744.7014 | 0.050501 | 8134.0947 | 0.09049
2.0167 | 121 | 27.0275 | 32.304 | 495.72 | 184.68 | 29743.2 | 11080.8 | 2806.2116 | 0.050419 | 8072.9109 | 0.090344
2.0333 | 122 | 27.1179 | 32.3544 | 495.72 | 184.68 | 29743.2 | 11080.8 | 2867.6224 | 0.050338 | 8011.8258 | 0.090198
2.05 | 123 | 27.2081 | 32.4047 | 495.72 | 184.68 | 29743.2 | 11080.8 | 2928.934 | 0.050257 | 7950.8395 | 0.090053
2.0667 | 124 | 27.2981 | 32.455 | 495.72 | 184.68 | 29743.2 | 11080.8 | 2990.1466 | 0.050175 | 7889.9516 | 0.089907
2.0833 | 125 | 27.388 | 32.5051 | 495.72 | 184.68 | 29743.2 | 11080.8 | 3051.2603 | 0.050094 | 7829.1621 | 0.089762
2.1 | 126 | 27.4778 | 32.5552 | 495.72 | 184.68 | 29743.2 | 11080.8 | 3112.2753 | 0.050013 | 7768.4708 | 0.089617
2.1167 | 127 | 27.5674 | 32.6052 | 495.72 | 184.68 | 29743.2 | 11080.8 | 3173.1917 | 0.049933 | 7707.8775 | 0.089472
2.1333 | 128 | 27.6569 | 32.6552 | 495.72 | 184.68 | 29743.2 | 11080.8 | 3234.0097 | 0.049852 | 7647.3821 | 0.089328
2.15 | 129 | 27.7462 | 32.705 | 495.72 | 184.68 | 29743.2 | 11080.8 | 3294.7295 | 0.049772 | 7586.9845 | 0.089183
2.1667 | 130 | 27.8354 | 32.7548 | 495.72 | 184.68 | 29743.2 | 11080.8 | 3355.3512 | 0.049691 | 7526.6843 | 0.089039
2.1833 | 131 | 27.9244 | 32.8045 | 495.72 | 184.68 | 29743.2 | 11080.8 | 3415.875 | 0.049611 | 7466.4816 | 0.088895
2.2 | 132 | 28.0133 | 32.8541 | 495.72 | 184.68 | 29743.2 | 11080.8 | 3476.301 | 0.049531 | 7406.3762 | 0.088752
2.2167 | 133 | 28.1021 | 32.9036 | 495.72 | 184.68 | 29743.2 | 11080.8 | 3536.6294 | 0.049451 | 7346.3678 | 0.088609
2.2333 | 134 | 28.1907 | 32.9531 | 495.72 | 184.68 | 29743.2 | 11080.8 | 3596.8603 | 0.049371 | 7286.4564 | 0.088465
2.25 | 135 | 28.2792 | 33.0025 | 495.72 | 184.68 | 29743.2 | 11080.8 | 3656.994 | 0.049291 | 7226.6417 | 0.088322
2.2667 | 136 | 28.3675 | 33.0517 | 495.72 | 184.68 | 29743.2 | 11080.8 | 3717.0305 | 0.049211 | 7166.9236 | 0.08818
2.2833 | 137 | 28.4557 | 33.101 | 495.72 | 184.68 | 29743.2 | 11080.8 | 3776.9701 | 0.049132 | 7107.3021 | 0.088037
2.3 | 138 | 28.5437 | 33.1501 | 495.72 | 184.68 | 29743.2 | 11080.8 | 3836.8128 | 0.049053 | 7047.7768 | 0.087895
2.3167 | 139 | 28.6316 | 33.1991 | 495.72 | 184.68 | 29743.2 | 11080.8 | 3896.5589 | 0.048973 | 6988.3477 | 0.087753
2.3333 | 140 | 28.7194 | 33.2481 | 495.72 | 184.68 | 29743.2 | 11080.8 | 3956.2084 | 0.048894 | 6929.0145 | 0.087611
2.35 | 141 | 28.807 | 33.297 | 495.72 | 184.68 | 29743.2 | 11080.8 | 4015.7616 | 0.048815 | 6869.7773 | 0.08747
2.3667 | 142 | 28.8944 | 33.3458 | 495.72 | 184.68 | 29743.2 | 11080.8 | 4075.2187 | 0.048736 | 6810.6357 | 0.087329
2.3833 | 143 | 28.9818 | 33.3946 | 495.72 | 184.68 | 29743.2 | 11080.8 | 4134.5796 | 0.048658 | 6751.5896 | 0.087188
2.4 | 144 | 29.0689 | 33.4432 | 495.72 | 184.68 | 29743.2 | 11080.8 | 4193.8447 | 0.048579 | 6692.6389 | 0.087047
2.4167 | 145 | 29.156 | 33.4918 | 495.72 | 184.68 | 29743.2 | 11080.8 | 4253.014 | 0.048501 | 6633.7834 | 0.086906
2.4333 | 146 | 29.2429 | 33.5403 | 495.72 | 184.68 | 29743.2 | 11080.8 | 4312.0878 | 0.048422 | 6575.0231 | 0.086766
2.45 | 147 | 29.3297 | 33.5887 | 495.72 | 184.68 | 29743.2 | 11080.8 | 4371.0661 | 0.048344 | 6516.3576 | 0.086626
2.4667 | 148 | 29.4163 | 33.6371 | 495.72 | 184.68 | 29743.2 | 11080.8 | 4429.9492 | 0.048266 | 6457.7869 | 0.086486
2.4833 | 149 | 29.5028 | 33.6853 | 495.72 | 184.68 | 29743.2 | 11080.8 | 4488.7372 | 0.048188 | 6399.3108 | 0.086346
2.5 | 150 | 29.5891 | 33.7335 | 495.72 | 184.68 | 29743.2 | 11080.8 | 4547.4302 | 0.04811 | 6340.9291 | 0.086206
2.5167 | 151 | 29.6753 | 33.7816 | 495.72 | 184.68 | 29743.2 | 11080.8 | 4606.0284 | 0.048032 | 6282.6418 | 0.086067
2.5333 | 152 | 29.7614 | 33.8297 | 495.72 | 184.68 | 29743.2 | 11080.8 | 4664.5319 | 0.047955 | 6224.4486 | 0.085928
2.55 | 153 | 29.8473 | 33.8776 | 495.72 | 184.68 | 29743.2 | 11080.8 | 4722.9409 | 0.047877 | 6166.3494 | 0.085789
2.5667 | 154 | 29.9331 | 33.9255 | 495.72 | 184.68 | 29743.2 | 11080.8 | 4781.2556 | 0.0478 | 6108.3441 | 0.085651
2.5833 | 155 | 30.0188 | 33.9733 | 495.72 | 184.68 | 29743.2 | 11080.8 | 4839.4761 | 0.047723 | 6050.4324 | 0.085512
2.6 | 156 | 30.1043 | 34.021 | 495.72 | 184.68 | 29743.2 | 11080.8 | 4897.6026 | 0.047646 | 5992.6143 | 0.085374
2.6167 | 157 | 30.1897 | 34.0687 | 495.72 | 184.68 | 29743.2 | 11080.8 | 4955.6351 | 0.047569 | 5934.8896 | 0.085236
2.6333 | 158 | 30.2749 | 34.1162 | 495.72 | 184.68 | 29743.2 | 11080.8 | 5013.5739 | 0.047492 | 5877.2582 | 0.085099
2.65 | 159 | 30.36 | 34.1637 | 495.72 | 184.68 | 29743.2 | 11080.8 | 5071.4192 | 0.047415 | 5819.7198 | 0.084961
2.6667 | 160 | 30.4449 | 34.2111 | 495.72 | 184.68 | 29743.2 | 11080.8 | 5129.1709 | 0.047339 | 5762.2744 | 0.084824
2.6833 | 161 | 30.5298 | 34.2585 | 495.72 | 184.68 | 29743.2 | 11080.8 | 5186.8294 | 0.047262 | 5704.9218 | 0.084687
2.7 | 162 | 30.6145 | 34.3057 | 495.72 | 184.68 | 29743.2 | 11080.8 | 5244.3948 | 0.047186 | 5647.6618 | 0.08455
2.7167 | 163 | 30.699 | 34.3529 | 495.72 | 184.68 | 29743.2 | 11080.8 | 5301.8672 | 0.04711 | 5590.4943 | 0.084414
2.7333 | 164 | 30.7834 | 34.4 | 495.72 | 184.68 | 29743.2 | 11080.8 | 5359.2467 | 0.047034 | 5533.4191 | 0.084277
2.75 | 165 | 30.8677 | 34.4471 | 495.72 | 184.68 | 29743.2 | 11080.8 | 5416.5335 | 0.046958 | 5476.4362 | 0.084141
2.7667 | 166 | 30.9518 | 34.494 | 495.72 | 184.68 | 29743.2 | 11080.8 | 5473.7279 | 0.046882 | 5419.5453 | 0.084005
2.7833 | 167 | 31.0358 | 34.5409 | 495.72 | 184.68 | 29743.2 | 11080.8 | 5530.8298 | 0.046806 | 5362.7463 | 0.08387
2.8 | 168 | 31.1197 | 34.5877 | 495.72 | 184.68 | 29743.2 | 11080.8 | 5587.8395 | 0.04673 | 5306.039 | 0.083734
2.8167 | 169 | 31.2035 | 34.6344 | 495.72 | 184.68 | 29743.2 | 11080.8 | 5644.7571 | 0.046655 | 5249.4234 | 0.083599
2.8333 | 170 | 31.2871 | 34.6811 | 495.72 | 184.68 | 29743.2 | 11080.8 | 5701.5827 | 0.04658 | 5192.8991 | 0.083464
2.85 | 171 | 31.3705 | 34.7277 | 495.72 | 184.68 | 29743.2 | 11080.8 | 5758.3166 | 0.046504 | 5136.4662 | 0.083329
2.8667 | 172 | 31.4538 | 34.7742 | 495.72 | 184.68 | 29743.2 | 11080.8 | 5814.9588 | 0.046429 | 5080.1245 | 0.083194
2.8833 | 173 | 31.537 | 34.8206 | 495.72 | 184.68 | 29743.2 | 11080.8 | 5871.5096 | 0.046354 | 5023.8737 | 0.08306
2.9 | 174 | 31.6201 | 34.867 | 495.72 | 184.68 | 29743.2 | 11080.8 | 5927.9689 | 0.046279 | 4967.7139 | 0.082926
2.9167 | 175 | 31.703 | 34.9132 | 495.72 | 184.68 | 29743.2 | 11080.8 | 5984.3371 | 0.046205 | 4911.6447 | 0.082792
2.9333 | 176 | 31.7858 | 34.9595 | 495.72 | 184.68 | 29743.2 | 11080.8 | 6040.6143 | 0.04613 | 4855.6661 | 0.082658
2.95 | 177 | 31.8685 | 35.0056 | 495.72 | 184.68 | 29743.2 | 11080.8 | 6096.8005 | 0.046055 | 4799.778 | 0.082525
2.9667 | 178 | 31.951 | 35.0516 | 495.72 | 184.68 | 29743.2 | 11080.8 | 6152.8959 | 0.045981 | 4743.9801 | 0.082391
2.9833 | 179 | 32.0334 | 35.0976 | 495.72 | 184.68 | 29743.2 | 11080.8 | 6208.9008 | 0.045907 | 4688.2723 | 0.082258
3 | 180 | 32.1156 | 35.1435 | 495.72 | 184.68 | 29743.2 | 11080.8 | 6264.8152 | 0.045833 | 4632.6545 | 0.082125
3.0167 | 181 | 32.1978 | 35.1894 | 495.72 | 184.68 | 29743.2 | 11080.8 | 6320.6393 | 0.045759 | 4577.1266 | 0.081993
3.0333 | 182 | 32.2798 | 35.2351 | 495.72 | 184.68 | 29743.2 | 11080.8 | 6376.3732 | 0.045685 | 4521.6884 | 0.08186
3.05 | 183 | 32.3616 | 35.2808 | 495.72 | 184.68 | 29743.2 | 11080.8 | 6432.017 | 0.045611 | 4466.3397 | 0.081728
3.0667 | 184 | 32.4434 | 35.3264 | 495.72 | 184.68 | 29743.2 | 11080.8 | 6487.571 | 0.045537 | 4411.0804 | 0.081596
3.0833 | 185 | 32.5249 | 35.372 | 495.72 | 184.68 | 29743.2 | 11080.8 | 6543.0353 | 0.045464 | 4355.9104 | 0.081464
3.1 | 186 | 32.6064 | 35.4174 | 495.72 | 184.68 | 29743.2 | 11080.8 | 6598.4099 | 0.04539 | 4300.8295 | 0.081333
3.1167 | 187 | 32.6877 | 35.4628 | 495.72 | 184.68 | 29743.2 | 11080.8 | 6653.6951 | 0.045317 | 4245.8375 | 0.081201
3.1333 | 188 | 32.7689 | 35.5081 | 495.72 | 184.68 | 29743.2 | 11080.8 | 6708.891 | 0.045244 | 4190.9344 | 0.08107
3.15 | 189 | 32.85 | 35.5534 | 495.72 | 184.68 | 29743.2 | 11080.8 | 6763.9978 | 0.045171 | 4136.12 | 0.080939
3.1667 | 190 | 32.931 | 35.5985 | 495.72 | 184.68 | 29743.2 | 11080.8 | 6819.0155 | 0.045098 | 4081.3942 | 0.080808
3.1833 | 191 | 33.0118 | 35.6436 | 495.72 | 184.68 | 29743.2 | 11080.8 | 6873.9444 | 0.045025 | 4026.7567 | 0.080678
3.2 | 192 | 33.0924 | 35.6887 | 495.72 | 184.68 | 29743.2 | 11080.8 | 6928.7845 | 0.044952 | 3972.2075 | 0.080547
3.2167 | 193 | 33.173 | 35.7336 | 495.72 | 184.68 | 29743.2 | 11080.8 | 6983.536 | 0.044879 | 3917.7464 | 0.080417
3.2333 | 194 | 33.2534 | 35.7785 | 495.72 | 184.68 | 29743.2 | 11080.8 | 7038.1991 | 0.044807 | 3863.3732 | 0.080287
3.25 | 195 | 33.3337 | 35.8233 | 495.72 | 184.68 | 29743.2 | 11080.8 | 7092.7739 | 0.044735 | 3809.0879 | 0.080158
3.2667 | 196 | 33.4139 | 35.868 | 495.72 | 184.68 | 29743.2 | 11080.8 | 7147.2606 | 0.044662 | 3754.8903 | 0.080028
3.2833 | 197 | 33.4939 | 35.9127 | 495.72 | 184.68 | 29743.2 | 11080.8 | 7201.6592 | 0.04459 | 3700.7803 | 0.079899
3.3 | 198 | 33.5738 | 35.9573 | 495.72 | 184.68 | 29743.2 | 11080.8 | 7255.97 | 0.044518 | 3646.7576 | 0.07977
3.3167 | 199 | 33.6536 | 36.0018 | 495.72 | 184.68 | 29743.2 | 11080.8 | 7310.193 | 0.044446 | 3592.8222 | 0.079641
3.3333 | 200 | 33.7332 | 36.0462 | 495.72 | 184.68 | 29743.2 | 11080.8 | 7364.3285 | 0.044374 | 3538.9739 | 0.079512
3.35 | 201 | 33.8127 | 36.0906 | 495.72 | 184.68 | 29743.2 | 11080.8 | 7418.3765 | 0.044303 | 3485.2127 | 0.079384
3.3667 | 202 | 33.8921 | 36.1349 | 495.72 | 184.68 | 29743.2 | 11080.8 | 7472.3372 | 0.044231 | 3431.5382 | 0.079256
3.3833 | 203 | 33.9713 | 36.1792 | 495.72 | 184.68 | 29743.2 | 11080.8 | 7526.2107 | 0.04416 | 3377.9505 | 0.079128
3.4 | 204 | 34.0505 | 36.2233 | 495.72 | 184.68 | 29743.2 | 11080.8 | 7579.9973 | 0.044088 | 3324.4493 | 0.079
3.4167 | 205 | 34.1295 | 36.2674 | 495.72 | 184.68 | 29743.2 | 11080.8 | 7633.6969 | 0.044017 | 3271.0345 | 0.078872
3.4333 | 206 | 34.2083 | 36.3114 | 495.72 | 184.68 | 29743.2 | 11080.8 | 7687.3098 | 0.043946 | 3217.706 | 0.078745
3.45 | 207 | 34.2871 | 36.3554 | 495.72 | 184.68 | 29743.2 | 11080.8 | 7740.8361 | 0.043875 | 3164.4637 | 0.078618
3.4667 | 208 | 34.3657 | 36.3992 | 495.72 | 184.68 | 29743.2 | 11080.8 | 7794.2759 | 0.043804 | 3111.3073 | 0.078491
3.4833 | 209 | 34.4442 | 36.443 | 495.72 | 184.68 | 29743.2 | 11080.8 | 7847.6294 | 0.043733 | 3058.2369 | 0.078364
3.5 | 210 | 34.5226 | 36.4868 | 495.72 | 184.68 | 29743.2 | 11080.8 | 7900.8967 | 0.043663 | 3005.2521 | 0.078237
3.5167 | 211 | 34.6008 | 36.5304 | 495.72 | 184.68 | 29743.2 | 11080.8 | 7954.078 | 0.043592 | 2952.353 | 0.078111
3.5333 | 212 | 34.6789 | 36.574 | 495.72 | 184.68 | 29743.2 | 11080.8 | 8007.1734 | 0.043522 | 2899.5393 | 0.077985
3.55 | 213 | 34.7569 | 36.6176 | 495.72 | 184.68 | 29743.2 | 11080.8 | 8060.183 | 0.043452 | 2846.8109 | 0.077859
3.5667 | 214 | 34.8348 | 36.661 | 495.72 | 184.68 | 29743.2 | 11080.8 | 8113.107 | 0.043381 | 2794.1676 | 0.077733
3.5833 | 215 | 34.9125 | 36.7044 | 495.72 | 184.68 | 29743.2 | 11080.8 | 8165.9454 | 0.043311 | 2741.6094 | 0.077608
3.6 | 216 | 34.9901 | 36.7477 | 495.72 | 184.68 | 29743.2 | 11080.8 | 8218.6986 | 0.043241 | 2689.1361 | 0.077482
3.6167 | 217 | 35.0676 | 36.7909 | 495.72 | 184.68 | 29743.2 | 11080.8 | 8271.3665 | 0.043171 | 2636.7476 | 0.077357
3.6333 | 218 | 35.1449 | 36.8341 | 495.72 | 184.68 | 29743.2 | 11080.8 | 8323.9494 | 0.043102 | 2584.4437 | 0.077232
3.65 | 219 | 35.2222 | 36.8772 | 495.72 | 184.68 | 29743.2 | 11080.8 | 8376.4473 | 0.043032 | 2532.2243 | 0.077107
3.6667 | 220 | 35.2993 | 36.9202 | 495.72 | 184.68 | 29743.2 | 11080.8 | 8428.8604 | 0.042963 | 2480.0892 | 0.076983
3.6833 | 221 | 35.3763 | 36.9632 | 495.72 | 184.68 | 29743.2 | 11080.8 | 8481.1888 | 0.042893 | 2428.0384 | 0.076858
3.7 | 222 | 35.4531 | 37.0061 | 495.72 | 184.68 | 29743.2 | 11080.8 | 8533.4328 | 0.042824 | 2376.0716 | 0.076734
3.7167 | 223 | 35.5298 | 37.0489 | 495.72 | 184.68 | 29743.2 | 11080.8 | 8585.5923 | 0.042755 | 2324.1887 | 0.07661
3.7333 | 224 | 35.6065 | 37.0917 | 495.72 | 184.68 | 29743.2 | 11080.8 | 8637.6676 | 0.042686 | 2272.3897 | 0.076487
3.75 | 225 | 35.6829 | 37.1344 | 495.72 | 184.68 | 29743.2 | 11080.8 | 8689.6587 | 0.042617 | 2220.6744 | 0.076363
3.7667 | 226 | 35.7593 | 37.177 | 495.72 | 184.68 | 29743.2 | 11080.8 | 8741.5659 | 0.042548 | 2169.0425 | 0.07624
3.7833 | 227 | 35.8355 | 37.2195 | 495.72 | 184.68 | 29743.2 | 11080.8 | 8793.3892 | 0.042479 | 2117.4941 | 0.076117
3.8 | 228 | 35.9117 | 37.262 | 495.72 | 184.68 | 29743.2 | 11080.8 | 8845.1288 | 0.042411 | 2066.029 | 0.075994
3.8167 | 229 | 35.9877 | 37.3044 | 495.72 | 184.68 | 29743.2 | 11080.8 | 8896.7849 | 0.042342 | 2014.647 | 0.075871
3.8333 | 230 | 36.0635 | 37.3468 | 495.72 | 184.68 | 29743.2 | 11080.8 | 8948.3575 | 0.042274 | 1963.3479 | 0.075748
3.85 | 231 | 36.1393 | 37.389 | 495.72 | 184.68 | 29743.2 | 11080.8 | 8999.8468 | 0.042205 | 1912.1318 | 0.075626
3.8667 | 232 | 36.2149 | 37.4312 | 495.72 | 184.68 | 29743.2 | 11080.8 | 9051.2529 | 0.042137 | 1860.9984 | 0.075504
3.8833 | 233 | 36.2904 | 37.4734 | 495.72 | 184.68 | 29743.2 | 11080.8 | 9102.576 | 0.042069 | 1809.9475 | 0.075382
3.9 | 234 | 36.3658 | 37.5154 | 495.72 | 184.68 | 29743.2 | 11080.8 | 9153.8162 | 0.042001 | 1758.9792 | 0.07526
3.9167 | 235 | 36.441 | 37.5574 | 495.72 | 184.68 | 29743.2 | 11080.8 | 9204.9736 | 0.041933 | 1708.0931 | 0.075138
3.9333 | 236 | 36.5162 | 37.5994 | 495.72 | 184.68 | 29743.2 | 11080.8 | 9256.0484 | 0.041866 | 1657.2893 | 0.075017
3.95 | 237 | 36.5912 | 37.6412 | 495.72 | 184.68 | 29743.2 | 11080.8 | 9307.0406 | 0.041798 | 1606.5675 | 0.074896
3.9667 | 238 | 36.6661 | 37.683 | 495.72 | 184.68 | 29743.2 | 11080.8 | 9357.9506 | 0.04173 | 1555.9277 | 0.074775
3.9833 | 239 | 36.7409 | 37.7248 | 495.72 | 184.68 | 29743.2 | 11080.8 | 9408.7782 | 0.041663 | 1505.3697 | 0.074654
4 | 240 | 36.8155 | 37.7664 | 495.72 | 184.68 | 29743.2 | 11080.8 | 9459.5238 | 0.041596 | 1454.8933 | 0.074534
4.0167 | 241 | 36.8901 | 37.808 | 495.72 | 184.68 | 29743.2 | 11080.8 | 9510.1874 | 0.041529 | 1404.4985 | 0.074413
4.0333 | 242 | 36.9645 | 37.8496 | 495.72 | 184.68 | 29743.2 | 11080.8 | 9560.7692 | 0.041461 | 1354.185 | 0.074293
4.05 | 243 | 37.0388 | 37.891 | 495.72 | 184.68 | 29743.2 | 11080.8 | 9611.2692 | 0.041394 | 1303.9529 | 0.074173
4.0667 | 244 | 37.1129 | 37.9324 | 495.72 | 184.68 | 29743.2 | 11080.8 | 9661.6877 | 0.041328 | 1253.8018 | 0.074053
4.0833 | 245 | 37.187 | 37.9737 | 495.72 | 184.68 | 29743.2 | 11080.8 | 9712.0247 | 0.041261 | 1203.7318 | 0.073933
4.1 | 246 | 37.2609 | 38.015 | 495.72 | 184.68 | 29743.2 | 11080.8 | 9762.2805 | 0.041194 | 1153.7427 | 0.073814
4.1167 | 247 | 37.3347 | 38.0562 | 495.72 | 184.68 | 29743.2 | 11080.8 | 9812.455 | 0.041128 | 1103.8343 | 0.073695
4.1333 | 248 | 37.4084 | 38.0973 | 495.72 | 184.68 | 29743.2 | 11080.8 | 9862.5485 | 0.041061 | 1054.0065 | 0.073576
4.15 | 249 | 37.482 | 38.1384 | 495.72 | 184.68 | 29743.2 | 11080.8 | 9912.5611 | 0.040995 | 1004.2593 | 0.073457
4.1667 | 250 | 37.5555 | 38.1794 | 495.72 | 184.68 | 29743.2 | 11080.8 | 9962.4929 | 0.040929 | 954.5923 | 0.073338
4.1833 | 251 | 37.6288 | 38.2203 | 495.72 | 184.68 | 29743.2 | 11080.8 | 10012.344 | 0.040863 | 905.0056 | 0.07322
4.2 | 252 | 37.702 | 38.2612 | 495.72 | 184.68 | 29743.2 | 11080.8 | 10062.1147 | 0.040797 | 855.4991 | 0.073102
4.2167 | 253 | 37.7751 | 38.302 | 495.72 | 184.68 | 29743.2 | 11080.8 | 10111.8049 | 0.040731 | 806.0724 | 0.072983
4.2333 | 254 | 37.8481 | 38.3427 | 495.72 | 184.68 | 29743.2 | 11080.8 | 10161.4148 | 0.040665 | 756.7256 | 0.072866
4.25 | 255 | 37.921 | 38.3834 | 495.72 | 184.68 | 29743.2 | 11080.8 | 10210.9447 | 0.040599 | 707.4586 | 0.072748
4.2667 | 256 | 37.9937 | 38.424 | 495.72 | 184.68 | 29743.2 | 11080.8 | 10260.3945 | 0.040534 | 658.2711 | 0.07263
4.2833 | 257 | 38.0664 | 38.4645 | 495.72 | 184.68 | 29743.2 | 11080.8 | 10309.7644 | 0.040468 | 609.163 | 0.072513
4.3 | 258 | 38.1389 | 38.505 | 495.72 | 184.68 | 29743.2 | 11080.8 | 10359.0546 | 0.040403 | 560.1343 | 0.072396
4.3167 | 259 | 38.2113 | 38.5454 | 495.72 | 184.68 | 29743.2 | 11080.8 | 10408.2652 | 0.040338 | 511.1848 | 0.072279
4.3333 | 260 | 38.2835 | 38.5857 | 495.72 | 184.68 | 29743.2 | 11080.8 | 10457.3963 | 0.040272 | 462.3144 | 0.072162
4.35 | 261 | 38.3557 | 38.626 | 495.72 | 184.68 | 29743.2 | 11080.8 | 10506.448 | 0.040207 | 413.5228 | 0.072046
4.3667 | 262 | 38.4278 | 38.6662 | 495.72 | 184.68 | 29743.2 | 11080.8 | 10555.4205 | 0.040142 | 364.8102 | 0.071929
4.3833 | 263 | 38.4997 | 38.7063 | 495.72 | 184.68 | 29743.2 | 11080.8 | 10604.3138 | 0.040078 | 316.1761 | 0.071813
4.4 | 264 | 38.5715 | 38.7464 | 495.72 | 184.68 | 29743.2 | 11080.8 | 10653.1282 | 0.040013 | 267.6207 | 0.071697
4.4167 | 265 | 38.6432 | 38.7864 | 495.72 | 184.68 | 29743.2 | 11080.8 | 10701.8638 | 0.039948 | 219.1437 | 0.071581
4.4333 | 266 | 38.7148 | 38.8264 | 495.72 | 184.68 | 29743.2 | 11080.8 | 10750.5206 | 0.039884 | 170.745 | 0.071466
4.45 | 267 | 38.7862 | 38.8663 | 495.72 | 184.68 | 29743.2 | 11080.8 | 10799.0988 | 0.039819 | 122.4244 | 0.07135
4.4667 | 268 | 38.8576 | 38.9061 | 495.72 | 184.68 | 29743.2 | 11080.8 | 10847.5986 | 0.039755 | 74.182 | 0.071235
4.4833 | 269 | 38.9288 | 38.9458 | 495.72 | 184.68 | 29743.2 | 11080.8 | 10896.02 | 0.039691 | 26.0174 | 0.07112
4.5 | 270 | 38.9999 | 38.9855 | 495.72 | 184.68 | 29743.2 | 11080.8 | 10944.3632 | 0.039627 | -22.0693 | 0.071005
4.5167 | 271 | 39.0709 | 39.0251 | 495.72 | 184.68 | 29743.2 | 11080.8 | 10992.6283 | 0.039563 | -70.0784 | 0.07089
4.5333 | 272 | 39.1418 | 39.0647 | 495.72 | 184.68 | 29743.2 | 11080.8 | 11040.8155 | 0.039499 | -118.0099 | 0.070776
4.55 | 273 | 39.2126 | 39.1042 | 495.72 | 184.68 | 29743.2 | 11080.8 | 11088.9248 | 0.039435 | -165.864 | 0.070661
4.5667 | 274 | 39.2833 | 39.1436 | 495.72 | 184.68 | 29743.2 | 11080.8 | 11136.9564 | 0.039371 | -213.6408 | 0.070547
4.5833 | 275 | 39.3538 | 39.183 | 495.72 | 184.68 | 29743.2 | 11080.8 | 11184.9104 | 0.039308 | -261.3405 | 0.070433
4.6 | 276 | 39.4243 | 39.2223 | 495.72 | 184.68 | 29743.2 | 11080.8 | 11232.7869 | 0.039244 | -308.963 | 0.07032
4.6167 | 277 | 39.4946 | 39.2616 | 495.72 | 184.68 | 29743.2 | 11080.8 | 11280.5862 | 0.039181 | -356.5087 | 0.070206
4.6333 | 278 | 39.5648 | 39.3007 | 495.72 | 184.68 | 29743.2 | 11080.8 | 11328.3082 | 0.039117 | -403.9775 | 0.070093
4.65 | 279 | 39.6349 | 39.3399 | 495.72 | 184.68 | 29743.2 | 11080.8 | 11375.9531 | 0.039054 | -451.3697 | 0.069979
4.6667 | 280 | 39.7049 | 39.3789 | 495.72 | 184.68 | 29743.2 | 11080.8 | 11423.521 | 0.038991 | -498.6853 | 0.069866
4.6833 | 281 | 39.7747 | 39.4179 | 495.72 | 184.68 | 29743.2 | 11080.8 | 11471.0122 | 0.038928 | -545.9245 | 0.069753
4.7 | 282 | 39.8445 | 39.4568 | 495.72 | 184.68 | 29743.2 | 11080.8 | 11518.4266 | 0.038865 | -593.0874 | 0.069641
4.7167 | 283 | 39.9141 | 39.4957 | 495.72 | 184.68 | 29743.2 | 11080.8 | 11565.7644 | 0.038802 | -640.1741 | 0.069528
4.7333 | 284 | 39.9836 | 39.5345 | 495.72 | 184.68 | 29743.2 | 11080.8 | 11613.0257 | 0.03874 | -687.1847 | 0.069416
4.75 | 285 | 40.0531 | 39.5732 | 495.72 | 184.68 | 29743.2 | 11080.8 | 11660.2107 | 0.038677 | -734.1194 | 0.069304
4.7667 | 286 | 40.1224 | 39.6119 | 495.72 | 184.68 | 29743.2 | 11080.8 | 11707.3195 | 0.038615 | -780.9783 | 0.069192
4.7833 | 287 | 40.1916 | 39.6505 | 495.72 | 184.68 | 29743.2 | 11080.8 | 11754.3522 | 0.038552 | -827.7615 | 0.06908
4.8 | 288 | 40.2606 | 39.6891 | 495.72 | 184.68 | 29743.2 | 11080.8 | 11801.309 | 0.03849 | -874.4691 | 0.068969
4.8167 | 289 | 40.3296 | 39.7276 | 495.72 | 184.68 | 29743.2 | 11080.8 | 11848.1898 | 0.038428 | -921.1013 | 0.068857
4.8333 | 290 | 40.3985 | 39.766 | 495.72 | 184.68 | 29743.2 | 11080.8 | 11894.995 | 0.038366 | -967.6582 | 0.068746
4.85 | 291 | 40.4672 | 39.8044 | 495.72 | 184.68 | 29743.2 | 11080.8 | 11941.7245 | 0.038304 | -1014.1398 | 0.068635
4.8667 | 292 | 40.5358 | 39.8427 | 495.72 | 184.68 | 29743.2 | 11080.8 | 11988.3786 | 0.038242 | -1060.5464 | 0.068524
4.8833 | 293 | 40.6044 | 39.8809 | 495.72 | 184.68 | 29743.2 | 11080.8 | 12034.9573 | 0.03818 | -1106.878 | 0.068413
4.9 | 294 | 40.6728 | 39.9191 | 495.72 | 184.68 | 29743.2 | 11080.8 | 12081.4607 | 0.038119 | -1153.1347 | 0.068303
4.9167 | 295 | 40.7411 | 39.9572 | 495.72 | 184.68 | 29743.2 | 11080.8 | 12127.8891 | 0.038057 | -1199.3168 | 0.068193
4.9333 | 296 | 40.8093 | 39.9953 | 495.72 | 184.68 | 29743.2 | 11080.8 | 12174.2424 | 0.037995 | -1245.4242 | 0.068082
4.95 | 297 | 40.8774 | 40.0333 | 495.72 | 184.68 | 29743.2 | 11080.8 | 12220.5209 | 0.037934 | -1291.4572 | 0.067972
4.9667 | 298 | 40.9453 | 40.0712 | 495.72 | 184.68 | 29743.2 | 11080.8 | 12266.7246 | 0.037873 | -1337.4158 | 0.067863
4.9833 | 299 | 41.0132 | 40.1091 | 495.72 | 184.68 | 29743.2 | 11080.8 | 12312.8536 | 0.037812 | -1383.3002 | 0.067753
5 | 300 | 41.0809 | 40.1469 | 495.72 | 184.68 | 29743.2 | 11080.8 | 12358.9082 | 0.037751 | -1429.1104 | 0.067644
5.0167 | 301 | 41.1486 | 40.1846 | 495.72 | 184.68 | 29743.2 | 11080.8 | 12404.8884 | 0.03769 | -1474.8467 | 0.067534
5.0333 | 302 | 41.2161 | 40.2223 | 495.72 | 184.68 | 29743.2 | 11080.8 | 12450.7943 | 0.037629 | -1520.509 | 0.067425
5.05 | 303 | 41.2835 | 40.26 | 495.72 | 184.68 | 29743.2 | 11080.8 | 12496.626 | 0.037568 | -1566.0977 | 0.067316
5.0667 | 304 | 41.3509 | 40.2975 | 495.72 | 184.68 | 29743.2 | 11080.8 | 12542.3837 | 0.037507 | -1611.6126 | 0.067208
5.0833 | 305 | 41.4181 | 40.335 | 495.72 | 184.68 | 29743.2 | 11080.8 | 12588.0675 | 0.037447 | -1657.0541 | 0.067099
5.1 | 306 | 41.4852 | 40.3725 | 495.72 | 184.68 | 29743.2 | 11080.8 | 12633.6775 | 0.037386 | -1702.4222 | 0.066991
5.1167 | 307 | 41.5522 | 40.4099 | 495.72 | 184.68 | 29743.2 | 11080.8 | 12679.2139 | 0.037326 | -1747.7169 | 0.066882
5.1333 | 308 | 41.619 | 40.4472 | 495.72 | 184.68 | 29743.2 | 11080.8 | 12724.6767 | 0.037265 | -1792.9385 | 0.066774
5.15 | 309 | 41.6858 | 40.4845 | 495.72 | 184.68 | 29743.2 | 11080.8 | 12770.066 | 0.037205 | -1838.0871 | 0.066666
5.1667 | 310 | 41.7525 | 40.5217 | 495.72 | 184.68 | 29743.2 | 11080.8 | 12815.382 | 0.037145 | -1883.1627 | 0.066559
5.1833 | 311 | 41.819 | 40.5588 | 495.72 | 184.68 | 29743.2 | 11080.8 | 12860.6248 | 0.037085 | -1928.1655 | 0.066451
5.2 | 312 | 41.8855 | 40.5959 | 495.72 | 184.68 | 29743.2 | 11080.8 | 12905.7946 | 0.037025 | -1973.0956 | 0.066344
5.2167 | 313 | 41.9518 | 40.6329 | 495.72 | 184.68 | 29743.2 | 11080.8 | 12950.8914 | 0.036965 | -2017.9532 | 0.066237
5.2333 | 314 | 42.0181 | 40.6699 | 495.72 | 184.68 | 29743.2 | 11080.8 | 12995.9153 | 0.036906 | -2062.7383 | 0.06613
5.25 | 315 | 42.0842 | 40.7068 | 495.72 | 184.68 | 29743.2 | 11080.8 | 13040.8665 | 0.036846 | -2107.451 | 0.066023
5.2667 | 316 | 42.1502 | 40.7436 | 495.72 | 184.68 | 29743.2 | 11080.8 | 13085.7451 | 0.036787 | -2152.0915 | 0.065916
5.2833 | 317 | 42.2161 | 40.7804 | 495.72 | 184.68 | 29743.2 | 11080.8 | 13130.5512 | 0.036727 | -2196.66 | 0.06581
5.3 | 318 | 42.282 | 40.8171 | 495.72 | 184.68 | 29743.2 | 11080.8 | 13175.2849 | 0.036668 | -2241.1564 | 0.065704
5.3167 | 319 | 42.3477 | 40.8538 | 495.72 | 184.68 | 29743.2 | 11080.8 | 13219.9464 | 0.036609 | -2285.5809 | 0.065597
5.3333 | 320 | 42.4133 | 40.8904 | 495.72 | 184.68 | 29743.2 | 11080.8 | 13264.5357 | 0.03655 | -2329.9337 | 0.065491
5.35 | 321 | 42.4787 | 40.927 | 495.72 | 184.68 | 29743.2 | 11080.8 | 13309.053 | 0.03649 | -2374.2148 | 0.065386
5.3667 | 322 | 42.5441 | 40.9635 | 495.72 | 184.68 | 29743.2 | 11080.8 | 13353.4984 | 0.036432 | -2418.4244 | 0.06528
5.3833 | 323 | 42.6094 | 40.9999 | 495.72 | 184.68 | 29743.2 | 11080.8 | 13397.872 | 0.036373 | -2462.5626 | 0.065175
5.4 | 324 | 42.6746 | 41.0363 | 495.72 | 184.68 | 29743.2 | 11080.8 | 13442.1739 | 0.036314 | -2506.6295 | 0.065069
5.4167 | 325 | 42.7397 | 41.0726 | 495.72 | 184.68 | 29743.2 | 11080.8 | 13486.4042 | 0.036255 | -2550.6253 | 0.064964
5.4333 | 326 | 42.8046 | 41.1088 | 495.72 | 184.68 | 29743.2 | 11080.8 | 13530.5631 | 0.036197 | -2594.5499 | 0.064859
5.45 | 327 | 42.8695 | 41.145 | 495.72 | 184.68 | 29743.2 | 11080.8 | 13574.6507 | 0.036138 | -2638.4036 | 0.064754
5.4667 | 328 | 42.9342 | 41.1812 | 495.72 | 184.68 | 29743.2 | 11080.8 | 13618.6671 | 0.03608 | -2682.1865 | 0.06465
5.4833 | 329 | 42.9989 | 41.2173 | 495.72 | 184.68 | 29743.2 | 11080.8 | 13662.6123 | 0.036022 | -2725.8986 | 0.064545
5.5 | 330 | 43.0634 | 41.2533 | 495.72 | 184.68 | 29743.2 | 11080.8 | 13706.4866 | 0.035963 | -2769.5402 | 0.064441
5.5167 | 331 | 43.1279 | 41.2892 | 495.72 | 184.68 | 29743.2 | 11080.8 | 13750.29 | 0.035905 | -2813.1112 | 0.064337
5.5333 | 332 | 43.1922 | 41.3251 | 495.72 | 184.68 | 29743.2 | 11080.8 | 13794.0227 | 0.035847 | -2856.6118 | 0.064233
5.55 | 333 | 43.2564 | 41.361 | 495.72 | 184.68 | 29743.2 | 11080.8 | 13837.6847 | 0.035789 | -2900.0422 | 0.064129
5.5667 | 334 | 43.3206 | 41.3968 | 495.72 | 184.68 | 29743.2 | 11080.8 | 13881.2761 | 0.035732 | -2943.4025 | 0.064026
5.5833 | 335 | 43.3846 | 41.4325 | 495.72 | 184.68 | 29743.2 | 11080.8 | 13924.7972 | 0.035674 | -2986.6927 | 0.063922
5.6 | 336 | 43.4485 | 41.4682 | 495.72 | 184.68 | 29743.2 | 11080.8 | 13968.248 | 0.035616 | -3029.9129 | 0.063819
5.6167 | 337 | 43.5123 | 41.5038 | 495.72 | 184.68 | 29743.2 | 11080.8 | 14011.6285 | 0.035559 | -3073.0634 | 0.063716
5.6333 | 338 | 43.5761 | 41.5394 | 495.72 | 184.68 | 29743.2 | 11080.8 | 14054.939 | 0.035501 | -3116.1441 | 0.063613
5.65 | 339 | 43.6397 | 41.5749 | 495.72 | 184.68 | 29743.2 | 11080.8 | 14098.1796 | 0.035444 | -3159.1553 | 0.06351
5.6667 | 340 | 43.7032 | 41.6103 | 495.72 | 184.68 | 29743.2 | 11080.8 | 14141.3503 | 0.035387 | -3202.097 | 0.063408
5.6833 | 341 | 43.7666 | 41.6457 | 495.72 | 184.68 | 29743.2 | 11080.8 | 14184.4512 | 0.03533 | -3244.9693 | 0.063305
5.7 | 342 | 43.8299 | 41.681 | 495.72 | 184.68 | 29743.2 | 11080.8 | 14227.4826 | 0.035272 | -3287.7723 | 0.063203
5.7167 | 343 | 43.8931 | 41.7163 | 495.72 | 184.68 | 29743.2 | 11080.8 | 14270.4444 | 0.035215 | -3330.5063 | 0.063101
5.7333 | 344 | 43.9562 | 41.7515 | 495.72 | 184.68 | 29743.2 | 11080.8 | 14313.3368 | 0.035159 | -3373.1712 | 0.062999
5.75 | 345 | 44.0192 | 41.7867 | 495.72 | 184.68 | 29743.2 | 11080.8 | 14356.16 | 0.035102 | -3415.7671 | 0.062897
5.7667 | 346 | 44.0821 | 41.8218 | 495.72 | 184.68 | 29743.2 | 11080.8 | 14398.914 | 0.035045 | -3458.2943 | 0.062796
5.7833 | 347 | 44.1449 | 41.8568 | 495.72 | 184.68 | 29743.2 | 11080.8 | 14441.5989 | 0.034988 | -3500.7528 | 0.062694
5.8 | 348 | 44.2076 | 41.8918 | 495.72 | 184.68 | 29743.2 | 11080.8 | 14484.2149 | 0.034932 | -3543.1427 | 0.062593
5.8167 | 349 | 44.2702 | 41.9267 | 495.72 | 184.68 | 29743.2 | 11080.8 | 14526.762 | 0.034876 | -3585.4641 | 0.062492
5.8333 | 350 | 44.3327 | 41.9616 | 495.72 | 184.68 | 29743.2 | 11080.8 | 14569.2404 | 0.034819 | -3627.7172 | 0.062391
5.85 | 351 | 44.3951 | 41.9964 | 495.72 | 184.68 | 29743.2 | 11080.8 | 14611.6502 | 0.034763 | -3669.902 | 0.06229
5.8667 | 352 | 44.4573 | 42.0312 | 495.72 | 184.68 | 29743.2 | 11080.8 | 14653.9914 | 0.034707 | -3712.0186 | 0.06219
5.8833 | 353 | 44.5195 | 42.0659 | 495.72 | 184.68 | 29743.2 | 11080.8 | 14696.2643 | 0.034651 | -3754.0673 | 0.062089
5.9 | 354 | 44.5816 | 42.1005 | 495.72 | 184.68 | 29743.2 | 11080.8 | 14738.4689 | 0.034595 | -3796.048 | 0.061989
5.9167 | 355 | 44.6436 | 42.1351 | 495.72 | 184.68 | 29743.2 | 11080.8 | 14780.6053 | 0.034539 | -3837.9609 | 0.061889
5.9333 | 356 | 44.7055 | 42.1697 | 495.72 | 184.68 | 29743.2 | 11080.8 | 14822.6737 | 0.034483 | -3879.8061 | 0.061789
5.95 | 357 | 44.7673 | 42.2042 | 495.72 | 184.68 | 29743.2 | 11080.8 | 14864.6741 | 0.034427 | -3921.5837 | 0.061689
5.9667 | 358 | 44.829 | 42.2386 | 495.72 | 184.68 | 29743.2 | 11080.8 | 14906.6067 | 0.034372 | -3963.2938 | 0.061589
5.9833 | 359 | 44.8906 | 42.273 | 495.72 | 184.68 | 29743.2 | 11080.8 | 14948.4715 | 0.034316 | -4004.9365 | 0.06149
6 | 360 | 44.9521 | 42.3073 | 495.72 | 184.68 | 29743.2 | 11080.8 | 14990.2687 | 0.034261 | -4046.512 | 0.06139
6.0167 | 361 | 45.0135 | 42.3415 | 495.72 | 184.68 | 29743.2 | 11080.8 | 15031.9984 | 0.034205 | -4088.0203 | 0.061291
6.0333 | 362 | 45.0747 | 42.3757 | 495.72 | 184.68 | 29743.2 | 11080.8 | 15073.6607 | 0.03415 | -4129.4616 | 0.061192
6.05 | 363 | 45.1359 | 42.4099 | 495.72 | 184.68 | 29743.2 | 11080.8 | 15115.2557 | 0.034095 | -4170.8359 | 0.061093
6.0667 | 364 | 45.197 | 42.444 | 495.72 | 184.68 | 29743.2 | 11080.8 | 15156.7835 | 0.03404 | -4212.1434 | 0.060995
6.0833 | 365 | 45.258 | 42.478 | 495.72 | 184.68 | 29743.2 | 11080.8 | 15198.2442 | 0.033985 | -4253.3842 | 0.060896
6.1 | 366 | 45.3189 | 42.512 | 495.72 | 184.68 | 29743.2 | 11080.8 | 15239.6379 | 0.03393 | -4294.5584 | 0.060798
6.1167 | 367 | 45.3797 | 42.5459 | 495.72 | 184.68 | 29743.2 | 11080.8 | 15280.9648 | 0.033875 | -4335.666 | 0.0607
6.1333 | 368 | 45.4404 | 42.5798 | 495.72 | 184.68 | 29743.2 | 11080.8 | 15322.2249 | 0.033821 | -4376.7072 | 0.060602
6.15 | 369 | 45.501 | 42.6136 | 495.72 | 184.68 | 29743.2 | 11080.8 | 15363.4184 | 0.033766 | -4417.6822 | 0.060504
6.1667 | 370 | 45.5615 | 42.6474 | 495.72 | 184.68 | 29743.2 | 11080.8 | 15404.5453 | 0.033711 | -4458.591 | 0.060406
6.1833 | 371 | 45.6219 | 42.6811 | 495.72 | 184.68 | 29743.2 | 11080.8 | 15445.6058 | 0.033657 | -4499.4336 | 0.060308
6.2 | 372 | 45.6822 | 42.7148 | 495.72 | 184.68 | 29743.2 | 11080.8 | 15486.6 | 0.033603 | -4540.2103 | 0.060211
6.2167 | 373 | 45.7424 | 42.7484 | 495.72 | 184.68 | 29743.2 | 11080.8 | 15527.5279 | 0.033548 | -4580.9212 | 0.060114
6.2333 | 374 | 45.8026 | 42.7819 | 495.72 | 184.68 | 29743.2 | 11080.8 | 15568.3898 | 0.033494 | -4621.5663 | 0.060017
6.25 | 375 | 45.8626 | 42.8154 | 495.72 | 184.68 | 29743.2 | 11080.8 | 15609.1856 | 0.03344 | -4662.1457 | 0.05992
6.2667 | 376 | 45.9225 | 42.8489 | 495.72 | 184.68 | 29743.2 | 11080.8 | 15649.9156 | 0.033386 | -4702.6596 | 0.059823
6.2833 | 377 | 45.9823 | 42.8822 | 495.72 | 184.68 | 29743.2 | 11080.8 | 15690.5797 | 0.033332 | -4743.108 | 0.059726
6.3 | 378 | 46.042 | 42.9156 | 495.72 | 184.68 | 29743.2 | 11080.8 | 15731.1782 | 0.033278 | -4783.4911 | 0.05963
6.3167 | 379 | 46.1017 | 42.9489 | 495.72 | 184.68 | 29743.2 | 11080.8 | 15771.7111 | 0.033224 | -4823.809 | 0.059533
6.3333 | 380 | 46.1612 | 42.9821 | 495.72 | 184.68 | 29743.2 | 11080.8 | 15812.1785 | 0.033171 | -4864.0617 | 0.059437
6.35 | 381 | 46.2206 | 43.0153 | 495.72 | 184.68 | 29743.2 | 11080.8 | 15852.5805 | 0.033117 | -4904.2494 | 0.059341
6.3667 | 382 | 46.28 | 43.0484 | 495.72 | 184.68 | 29743.2 | 11080.8 | 15892.9173 | 0.033064 | -4944.3722 | 0.059245
6.3833 | 383 | 46.3392 | 43.0814 | 495.72 | 184.68 | 29743.2 | 11080.8 | 15933.1889 | 0.03301 | -4984.4302 | 0.05915
6.4 | 384 | 46.3984 | 43.1144 | 495.72 | 184.68 | 29743.2 | 11080.8 | 15973.3955 | 0.032957 | -5024.4235 | 0.059054
6.4167 | 385 | 46.4574 | 43.1474 | 495.72 | 184.68 | 29743.2 | 11080.8 | 16013.5371 | 0.032904 | -5064.3522 | 0.058959
6.4333 | 386 | 46.5164 | 43.1803 | 495.72 | 184.68 | 29743.2 | 11080.8 | 16053.6139 | 0.032851 | -5104.2163 | 0.058864
6.45 | 387 | 46.5753 | 43.2132 | 495.72 | 184.68 | 29743.2 | 11080.8 | 16093.6259 | 0.032798 | -5144.0161 | 0.058768
6.4667 | 388 | 46.634 | 43.246 | 495.72 | 184.68 | 29743.2 | 11080.8 | 16133.5734 | 0.032745 | -5183.7516 | 0.058674
6.4833 | 389 | 46.6927 | 43.2787 | 495.72 | 184.68 | 29743.2 | 11080.8 | 16173.4562 | 0.032692 | -5223.423 | 0.058579
6.5 | 390 | 46.7513 | 43.3114 | 495.72 | 184.68 | 29743.2 | 11080.8 | 16213.2747 | 0.032639 | -5263.0302 | 0.058484
6.5167 | 391 | 46.8098 | 43.344 | 495.72 | 184.68 | 29743.2 | 11080.8 | 16253.0289 | 0.032586 | -5302.5734 | 0.05839
6.5333 | 392 | 46.8682 | 43.3766 | 495.72 | 184.68 | 29743.2 | 11080.8 | 16292.7188 | 0.032534 | -5342.0528 | 0.058295
6.55 | 393 | 46.9264 | 43.4091 | 495.72 | 184.68 | 29743.2 | 11080.8 | 16332.3446 | 0.032481 | -5381.4684 | 0.058201
6.5667 | 394 | 46.9847 | 43.4416 | 495.72 | 184.68 | 29743.2 | 11080.8 | 16371.9064 | 0.032428 | -5420.8204 | 0.058107
6.5833 | 395 | 47.0428 | 43.4741 | 495.72 | 184.68 | 29743.2 | 11080.8 | 16411.4043 | 0.032376 | -5460.1088 | 0.058013
6.6 | 396 | 47.1008 | 43.5064 | 495.72 | 184.68 | 29743.2 | 11080.8 | 16450.8384 | 0.032324 | -5499.3337 | 0.05792
6.6167 | 397 | 47.1587 | 43.5388 | 495.72 | 184.68 | 29743.2 | 11080.8 | 16490.2088 | 0.032272 | -5538.4952 | 0.057826
6.6333 | 398 | 47.2165 | 43.571 | 495.72 | 184.68 | 29743.2 | 11080.8 | 16529.5156 | 0.032219 | -5577.5935 | 0.057733
6.65 | 399 | 47.2742 | 43.6033 | 495.72 | 184.68 | 29743.2 | 11080.8 | 16568.7589 | 0.032167 | -5616.6286 | 0.057639
6.6667 | 400 | 47.3319 | 43.6354 | 495.72 | 184.68 | 29743.2 | 11080.8 | 16607.9389 | 0.032115 | -5655.6007 | 0.057546
6.6833 | 401 | 47.3894 | 43.6675 | 495.72 | 184.68 | 29743.2 | 11080.8 | 16647.0555 | 0.032064 | -5694.5099 | 0.057453
6.7 | 402 | 47.4469 | 43.6996 | 495.72 | 184.68 | 29743.2 | 11080.8 | 16686.109 | 0.032012 | -5733.3561 | 0.057361
6.7167 | 403 | 47.5042 | 43.7316 | 495.72 | 184.68 | 29743.2 | 11080.8 | 16725.0993 | 0.03196 | -5772.1397 | 0.057268
6.7333 | 404 | 47.5615 | 43.7636 | 495.72 | 184.68 | 29743.2 | 11080.8 | 16764.0267 | 0.031908 | -5810.8605 | 0.057175
6.75 | 405 | 47.6187 | 43.7955 | 495.72 | 184.68 | 29743.2 | 11080.8 | 16802.8912 | 0.031857 | -5849.5189 | 0.057083
6.7667 | 406 | 47.6758 | 43.8273 | 495.72 | 184.68 | 29743.2 | 11080.8 | 16841.6929 | 0.031805 | -5888.1148 | 0.056991
6.7833 | 407 | 47.7328 | 43.8591 | 495.72 | 184.68 | 29743.2 | 11080.8 | 16880.432 | 0.031754 | -5926.6483 | 0.056899
6.8 | 408 | 47.7897 | 43.8909 | 495.72 | 184.68 | 29743.2 | 11080.8 | 16919.1085 | 0.031703 | -5965.1196 | 0.056807
6.8167 | 409 | 47.8465 | 43.9226 | 495.72 | 184.68 | 29743.2 | 11080.8 | 16957.7225 | 0.031652 | -6003.5288 | 0.056715
6.8333 | 410 | 47.9032 | 43.9542 | 495.72 | 184.68 | 29743.2 | 11080.8 | 16996.2741 | 0.0316 | -6041.8759 | 0.056623
6.85 | 411 | 47.9598 | 43.9858 | 495.72 | 184.68 | 29743.2 | 11080.8 | 17034.7634 | 0.031549 | -6080.1611 | 0.056532
6.8667 | 412 | 48.0163 | 44.0174 | 495.72 | 184.68 | 29743.2 | 11080.8 | 17073.1906 | 0.031498 | -6118.3844 | 0.056441
6.8833 | 413 | 48.0728 | 44.0489 | 495.72 | 184.68 | 29743.2 | 11080.8 | 17111.5557 | 0.031448 | -6156.546 | 0.056349
6.9 | 414 | 48.1291 | 44.0803 | 495.72 | 184.68 | 29743.2 | 11080.8 | 17149.8589 | 0.031397 | -6194.6459 | 0.056258
6.9167 | 415 | 48.1854 | 44.1117 | 495.72 | 184.68 | 29743.2 | 11080.8 | 17188.1001 | 0.031346 | -6232.6843 | 0.056168
6.9333 | 416 | 48.2416 | 44.1431 | 495.72 | 184.68 | 29743.2 | 11080.8 | 17226.2796 | 0.031295 | -6270.6613 | 0.056077
6.95 | 417 | 48.2976 | 44.1744 | 495.72 | 184.68 | 29743.2 | 11080.8 | 17264.3974 | 0.031245 | -6308.5769 | 0.055986
6.9667 | 418 | 48.3536 | 44.2056 | 495.72 | 184.68 | 29743.2 | 11080.8 | 17302.4537 | 0.031194 | -6346.4313 | 0.055896
6.9833 | 419 | 48.4095 | 44.2368 | 495.72 | 184.68 | 29743.2 | 11080.8 | 17340.4485 | 0.031144 | -6384.2245 | 0.055806
7 | 420 | 48.4653 | 44.268 | 495.72 | 184.68 | 29743.2 | 11080.8 | 17378.3819 | 0.031094 | -6421.9566 | 0.055715
7.0167 | 421 | 48.521 | 44.2991 | 495.72 | 184.68 | 29743.2 | 11080.8 | 17416.254 | 0.031043 | -6459.6279 | 0.055625
7.0333 | 422 | 48.5767 | 44.3301 | 495.72 | 184.68 | 29743.2 | 11080.8 | 17454.0649 | 0.030993 | -6497.2382 | 0.055536
7.05 | 423 | 48.6322 | 44.3611 | 495.72 | 184.68 | 29743.2 | 11080.8 | 17491.8148 | 0.030943 | -6534.7879 | 0.055446
7.0667 | 424 | 48.6876 | 44.392 | 495.72 | 184.68 | 29743.2 | 11080.8 | 17529.5037 | 0.030893 | -6572.2768 | 0.055356
7.0833 | 425 | 48.743 | 44.4229 | 495.72 | 184.68 | 29743.2 | 11080.8 | 17567.1317 | 0.030843 | -6609.7052 | 0.055267
7.1 | 426 | 48.7983 | 44.4538 | 495.72 | 184.68 | 29743.2 | 11080.8 | 17604.6989 | 0.030794 | -6647.0732 | 0.055178
7.1167 | 427 | 48.8534 | 44.4846 | 495.72 | 184.68 | 29743.2 | 11080.8 | 17642.2055 | 0.030744 | -6684.3808 | 0.055088
7.1333 | 428 | 48.9085 | 44.5153 | 495.72 | 184.68 | 29743.2 | 11080.8 | 17679.6515 | 0.030694 | -6721.6281 | 0.054999
7.15 | 429 | 48.9635 | 44.546 | 495.72 | 184.68 | 29743.2 | 11080.8 | 17717.0369 | 0.030645 | -6758.8152 | 0.054911
7.1667 | 430 | 49.0184 | 44.5767 | 495.72 | 184.68 | 29743.2 | 11080.8 | 17754.362 | 0.030595 | -6795.9423 | 0.054822
7.1833 | 431 | 49.0733 | 44.6072 | 495.72 | 184.68 | 29743.2 | 11080.8 | 17791.6268 | 0.030546 | -6833.0094 | 0.054733
7.2 | 432 | 49.128 | 44.6378 | 495.72 | 184.68 | 29743.2 | 11080.8 | 17828.8314 | 0.030496 | -6870.0167 | 0.054645
7.2167 | 433 | 49.1826 | 44.6683 | 495.72 | 184.68 | 29743.2 | 11080.8 | 17865.9759 | 0.030447 | -6906.9641 | 0.054557
7.2333 | 434 | 49.2372 | 44.6987 | 495.72 | 184.68 | 29743.2 | 11080.8 | 17903.0605 | 0.030398 | -6943.8519 | 0.054469
7.25 | 435 | 49.2917 | 44.7291 | 495.72 | 184.68 | 29743.2 | 11080.8 | 17940.0851 | 0.030349 | -6980.6801 | 0.054381
7.2667 | 436 | 49.3461 | 44.7595 | 495.72 | 184.68 | 29743.2 | 11080.8 | 17977.0499 | 0.0303 | -7017.4488 | 0.054293
7.2833 | 437 | 49.4003 | 44.7898 | 495.72 | 184.68 | 29743.2 | 11080.8 | 18013.9549 | 0.030251 | -7054.1581 | 0.054205
7.3 | 438 | 49.4545 | 44.82 | 495.72 | 184.68 | 29743.2 | 11080.8 | 18050.8004 | 0.030202 | -7090.8082 | 0.054117
7.3167 | 439 | 49.5087 | 44.8502 | 495.72 | 184.68 | 29743.2 | 11080.8 | 18087.5864 | 0.030153 | -7127.399 | 0.05403
7.3333 | 440 | 49.5627 | 44.8804 | 495.72 | 184.68 | 29743.2 | 11080.8 | 18124.3129 | 0.030104 | -7163.9307 | 0.053943
7.35 | 441 | 49.6166 | 44.9105 | 495.72 | 184.68 | 29743.2 | 11080.8 | 18160.9801 | 0.030056 | -7200.4034 | 0.053856
7.3667 | 442 | 49.6705 | 44.9405 | 495.72 | 184.68 | 29743.2 | 11080.8 | 18197.5881 | 0.030007 | -7236.8172 | 0.053769
7.3833 | 443 | 49.7243 | 44.9706 | 495.72 | 184.68 | 29743.2 | 11080.8 | 18234.1369 | 0.029959 | -7273.1721 | 0.053682
7.4 | 444 | 49.7779 | 45.0005 | 495.72 | 184.68 | 29743.2 | 11080.8 | 18270.6268 | 0.02991 | -7309.4684 | 0.053595
7.4167 | 445 | 49.8315 | 45.0304 | 495.72 | 184.68 | 29743.2 | 11080.8 | 18307.0576 | 0.029862 | -7345.706 | 0.053509
7.4333 | 446 | 49.885 | 45.0603 | 495.72 | 184.68 | 29743.2 | 11080.8 | 18343.4296 | 0.029814 | -7381.885 | 0.053422
7.45 | 447 | 49.9385 | 45.0901 | 495.72 | 184.68 | 29743.2 | 11080.8 | 18379.7429 | 0.029766 | -7418.0057 | 0.053336
7.4667 | 448 | 49.9918 | 45.1199 | 495.72 | 184.68 | 29743.2 | 11080.8 | 18415.9975 | 0.029718 | -7454.068 | 0.05325
7.4833 | 449 | 50.0451 | 45.1496 | 495.72 | 184.68 | 29743.2 | 11080.8 | 18452.1936 | 0.02967 | -7490.072 | 0.053164
7.5 | 450 | 50.0982 | 45.1793 | 495.72 | 184.68 | 29743.2 | 11080.8 | 18488.3311 | 0.029622 | -7526.0179 | 0.053078
7.5167 | 451 | 50.1513 | 45.2089 | 495.72 | 184.68 | 29743.2 | 11080.8 | 18524.4103 | 0.029574 | -7561.9057 | 0.052992
7.5333 | 452 | 50.2043 | 45.2384 | 495.72 | 184.68 | 29743.2 | 11080.8 | 18560.4313 | 0.029526 | -7597.7355 | 0.052906
7.55 | 453 | 50.2572 | 45.268 | 495.72 | 184.68 | 29743.2 | 11080.8 | 18596.394 | 0.029478 | -7633.5075 | 0.052821
7.5667 | 454 | 50.31 | 45.2975 | 495.72 | 184.68 | 29743.2 | 11080.8 | 18632.2987 | 0.029431 | -7669.2217 | 0.052736
7.5833 | 455 | 50.3628 | 45.3269 | 495.72 | 184.68 | 29743.2 | 11080.8 | 18668.1453 | 0.029383 | -7704.8782 | 0.05265
7.6 | 456 | 50.4154 | 45.3563 | 495.72 | 184.68 | 29743.2 | 11080.8 | 18703.9341 | 0.029336 | -7740.477 | 0.052565
7.6167 | 457 | 50.468 | 45.3856 | 495.72 | 184.68 | 29743.2 | 11080.8 | 18739.665 | 0.029288 | -7776.0184 | 0.052481
7.6333 | 458 | 50.5204 | 45.4149 | 495.72 | 184.68 | 29743.2 | 11080.8 | 18775.3382 | 0.029241 | -7811.5024 | 0.052396
7.65 | 459 | 50.5728 | 45.4441 | 495.72 | 184.68 | 29743.2 | 11080.8 | 18810.9538 | 0.029194 | -7846.9291 | 0.052311
7.6667 | 460 | 50.6252 | 45.4733 | 495.72 | 184.68 | 29743.2 | 11080.8 | 18846.5119 | 0.029147 | -7882.2985 | 0.052227
7.6833 | 461 | 50.6774 | 45.5025 | 495.72 | 184.68 | 29743.2 | 11080.8 | 18882.0125 | 0.0291 | -7917.6108 | 0.052142
7.7 | 462 | 50.7295 | 45.5316 | 495.72 | 184.68 | 29743.2 | 11080.8 | 18917.4558 | 0.029053 | -7952.8661 | 0.052058
7.7167 | 463 | 50.7816 | 45.5606 | 495.72 | 184.68 | 29743.2 | 11080.8 | 18952.8418 | 0.029006 | -7988.0644 | 0.051974
7.7333 | 464 | 50.8336 | 45.5896 | 495.72 | 184.68 | 29743.2 | 11080.8 | 18988.1707 | 0.028959 | -8023.2059 | 0.05189
7.75 | 465 | 50.8854 | 45.6186 | 495.72 | 184.68 | 29743.2 | 11080.8 | 19023.4425 | 0.028912 | -8058.2906 | 0.051806
7.7667 | 466 | 50.9373 | 45.6475 | 495.72 | 184.68 | 29743.2 | 11080.8 | 19058.6573 | 0.028865 | -8093.3186 | 0.051722
7.7833 | 467 | 50.989 | 45.6764 | 495.72 | 184.68 | 29743.2 | 11080.8 | 19093.8153 | 0.028819 | -8128.29 | 0.051639
7.8 | 468 | 51.0406 | 45.7052 | 495.72 | 184.68 | 29743.2 | 11080.8 | 19128.9164 | 0.028772 | -8163.205 | 0.051555
7.8167 | 469 | 51.0922 | 45.734 | 495.72 | 184.68 | 29743.2 | 11080.8 | 19163.9609 | 0.028726 | -8198.0635 | 0.051472
7.8333 | 470 | 51.1436 | 45.7627 | 495.72 | 184.68 | 29743.2 | 11080.8 | 19198.9488 | 0.028679 | -8232.8658 | 0.051389
7.85 | 471 | 51.195 | 45.7914 | 495.72 | 184.68 | 29743.2 | 11080.8 | 19233.8801 | 0.028633 | -8267.6118 | 0.051306
7.8667 | 472 | 51.2463 | 45.82 | 495.72 | 184.68 | 29743.2 | 11080.8 | 19268.755 | 0.028587 | -8302.3017 | 0.051223
7.8833 | 473 | 51.2976 | 45.8486 | 495.72 | 184.68 | 29743.2 | 11080.8 | 19303.5736 | 0.028541 | -8336.9356 | 0.05114
7.9 | 474 | 51.3487 | 45.8771 | 495.72 | 184.68 | 29743.2 | 11080.8 | 19338.3359 | 0.028494 | -8371.5135 | 0.051058
7.9167 | 475 | 51.3998 | 45.9056 | 495.72 | 184.68 | 29743.2 | 11080.8 | 19373.0421 | 0.028448 | -8406.0356 | 0.050975
7.9333 | 476 | 51.4507 | 45.9341 | 495.72 | 184.68 | 29743.2 | 11080.8 | 19407.6922 | 0.028402 | -8440.5019 | 0.050893
7.95 | 477 | 51.5016 | 45.9625 | 495.72 | 184.68 | 29743.2 | 11080.8 | 19442.2863 | 0.028357 | -8474.9125 | 0.050811
7.9667 | 478 | 51.5524 | 45.9908 | 495.72 | 184.68 | 29743.2 | 11080.8 | 19476.8246 | 0.028311 | -8509.2675 | 0.050729
7.9833 | 479 | 51.6032 | 46.0191 | 495.72 | 184.68 | 29743.2 | 11080.8 | 19511.3071 | 0.028265 | -8543.5671 | 0.050647
8 | 480 | 51.6538 | 46.0474 | 495.72 | 184.68 | 29743.2 | 11080.8 | 19545.7338 | 0.028219 | -8577.8112 | 0.050565
8.0167 | 481 | 51.7044 | 46.0756 | 495.72 | 184.68 | 29743.2 | 11080.8 | 19580.105 | 0.028174 | -8612.0001 | 0.050483
8.0333 | 482 | 51.7549 | 46.1038 | 495.72 | 184.68 | 29743.2 | 11080.8 | 19614.4206 | 0.028128 | -8646.1337 | 0.050402
8.05 | 483 | 51.8053 | 46.1319 | 495.72 | 184.68 | 29743.2 | 11080.8 | 19648.6809 | 0.028083 | -8680.2121 | 0.05032
8.0667 | 484 | 51.8556 | 46.16 | 495.72 | 184.68 | 29743.2 | 11080.8 | 19682.8857 | 0.028037 | -8714.2356 | 0.050239
8.0833 | 485 | 51.9058 | 46.188 | 495.72 | 184.68 | 29743.2 | 11080.8 | 19717.0354 | 0.027992 | -8748.204 | 0.050158
8.1 | 486 | 51.956 | 46.216 | 495.72 | 184.68 | 29743.2 | 11080.8 | 19751.1298 | 0.027947 | -8782.1176 | 0.050077
8.1167 | 487 | 52.0061 | 46.244 | 495.72 | 184.68 | 29743.2 | 11080.8 | 19785.1692 | 0.027902 | -8815.9764 | 0.049996
8.1333 | 488 | 52.0561 | 46.2719 | 495.72 | 184.68 | 29743.2 | 11080.8 | 19819.1536 | 0.027857 | -8849.7805 | 0.049915
8.15 | 489 | 52.106 | 46.2997 | 495.72 | 184.68 | 29743.2 | 11080.8 | 19853.0831 | 0.027812 | -8883.53 | 0.049835
8.1667 | 490 | 52.1558 | 46.3276 | 495.72 | 184.68 | 29743.2 | 11080.8 | 19886.9578 | 0.027767 | -8917.225 | 0.049754
8.1833 | 491 | 52.2056 | 46.3553 | 495.72 | 184.68 | 29743.2 | 11080.8 | 19920.7778 | 0.027722 | -8950.8656 | 0.049674
8.2 | 492 | 52.2552 | 46.383 | 495.72 | 184.68 | 29743.2 | 11080.8 | 19954.5431 | 0.027677 | -8984.4518 | 0.049594
8.2167 | 493 | 52.3048 | 46.4107 | 495.72 | 184.68 | 29743.2 | 11080.8 | 19988.2539 | 0.027632 | -9017.9838 | 0.049513
8.2333 | 494 | 52.3543 | 46.4383 | 495.72 | 184.68 | 29743.2 | 11080.8 | 20021.9103 | 0.027588 | -9051.4616 | 0.049433
8.25 | 495 | 52.4038 | 46.4659 | 495.72 | 184.68 | 29743.2 | 11080.8 | 20055.5123 | 0.027543 | -9084.8854 | 0.049354
8.2667 | 496 | 52.4531 | 46.4935 | 495.72 | 184.68 | 29743.2 | 11080.8 | 20089.06 | 0.027499 | -9118.2551 | 0.049274
8.2833 | 497 | 52.5024 | 46.521 | 495.72 | 184.68 | 29743.2 | 11080.8 | 20122.5535 | 0.027454 | -9151.571 | 0.049194
8.3 | 498 | 52.5516 | 46.5484 | 495.72 | 184.68 | 29743.2 | 11080.8 | 20155.9929 | 0.02741 | -9184.833 | 0.049115
8.3167 | 499 | 52.6007 | 46.5758 | 495.72 | 184.68 | 29743.2 | 11080.8 | 20189.3783 | 0.027366 | -9218.0413 | 0.049035
8.3333 | 500 | 52.6497 | 46.6032 | 495.72 | 184.68 | 29743.2 | 11080.8 | 20222.7098 | 0.027322 | -9251.1959 | 0.048956
8.35 | 501 | 52.6987 | 46.6305 | 495.72 | 184.68 | 29743.2 | 11080.8 | 20255.9874 | 0.027277 | -9284.297 | 0.048877
8.3667 | 502 | 52.7476 | 46.6578 | 495.72 | 184.68 | 29743.2 | 11080.8 | 20289.2113 | 0.027233 | -9317.3447 | 0.048798
8.3833 | 503 | 52.7964 | 46.685 | 495.72 | 184.68 | 29743.2 | 11080.8 | 20322.3815 | 0.027189 | -9350.3389 | 0.048719
8.4 | 504 | 52.8451 | 46.7122 | 495.72 | 184.68 | 29743.2 | 11080.8 | 20355.4981 | 0.027145 | -9383.2799 | 0.048641
8.4167 | 505 | 52.8937 | 46.7394 | 495.72 | 184.68 | 29743.2 | 11080.8 | 20388.5613 | 0.027102 | -9416.1676 | 0.048562
8.4333 | 506 | 52.9423 | 46.7665 | 495.72 | 184.68 | 29743.2 | 11080.8 | 20421.571 | 0.027058 | -9449.0022 | 0.048484
8.45 | 507 | 52.9908 | 46.7935 | 495.72 | 184.68 | 29743.2 | 11080.8 | 20454.5274 | 0.027014 | -9481.7838 | 0.048405
8.4667 | 508 | 53.0392 | 46.8206 | 495.72 | 184.68 | 29743.2 | 11080.8 | 20487.4306 | 0.02697 | -9514.5124 | 0.048327
8.4833 | 509 | 53.0875 | 46.8475 | 495.72 | 184.68 | 29743.2 | 11080.8 | 20520.2806 | 0.026927 | -9547.1882 | 0.048249
8.5 | 510 | 53.1358 | 46.8744 | 495.72 | 184.68 | 29743.2 | 11080.8 | 20553.0776 | 0.026883 | -9579.8112 | 0.048171
8.5167 | 511 | 53.1839 | 46.9013 | 495.72 | 184.68 | 29743.2 | 11080.8 | 20585.8216 | 0.02684 | -9612.3815 | 0.048093
8.5333 | 512 | 53.232 | 46.9282 | 495.72 | 184.68 | 29743.2 | 11080.8 | 20618.5126 | 0.026797 | -9644.8991 | 0.048016
8.55 | 513 | 53.28 | 46.955 | 495.72 | 184.68 | 29743.2 | 11080.8 | 20651.1509 | 0.026753 | -9677.3643 | 0.047938
8.5667 | 514 | 53.328 | 46.9817 | 495.72 | 184.68 | 29743.2 | 11080.8 | 20683.7365 | 0.02671 | -9709.777 | 0.047861
8.5833 | 515 | 53.3758 | 47.0084 | 495.72 | 184.68 | 29743.2 | 11080.8 | 20716.2694 | 0.026667 | -9742.1373 | 0.047783
8.6 | 516 | 53.4236 | 47.0351 | 495.72 | 184.68 | 29743.2 | 11080.8 | 20748.7498 | 0.026624 | -9774.4454 | 0.047706
8.6167 | 517 | 53.4713 | 47.0617 | 495.72 | 184.68 | 29743.2 | 11080.8 | 20781.1777 | 0.026581 | -9806.7013 | 0.047629
8.6333 | 518 | 53.519 | 47.0883 | 495.72 | 184.68 | 29743.2 | 11080.8 | 20813.5532 | 0.026538 | -9838.9051 | 0.047552
8.65 | 519 | 53.5665 | 47.1148 | 495.72 | 184.68 | 29743.2 | 11080.8 | 20845.8765 | 0.026495 | -9871.0568 | 0.047475
8.6667 | 520 | 53.614 | 47.1413 | 495.72 | 184.68 | 29743.2 | 11080.8 | 20878.1475 | 0.026452 | -9903.1567 | 0.047399
8.6833 | 521 | 53.6614 | 47.1678 | 495.72 | 184.68 | 29743.2 | 11080.8 | 20910.3664 | 0.02641 | -9935.2046 | 0.047322
8.7 | 522 | 53.7087 | 47.1942 | 495.72 | 184.68 | 29743.2 | 11080.8 | 20942.5332 | 0.026367 | -9967.2008 | 0.047246
8.7167 | 523 | 53.756 | 47.2206 | 495.72 | 184.68 | 29743.2 | 11080.8 | 20974.6481 | 0.026324 | -9999.1454 | 0.047169
8.7333 | 524 | 53.8031 | 47.2469 | 495.72 | 184.68 | 29743.2 | 11080.8 | 21006.7111 | 0.026282 | -10031.0383 | 0.047093
8.75 | 525 | 53.8502 | 47.2732 | 495.72 | 184.68 | 29743.2 | 11080.8 | 21038.7224 | 0.026239 | -10062.8797 | 0.047017
8.7667 | 526 | 53.8972 | 47.2994 | 495.72 | 184.68 | 29743.2 | 11080.8 | 21070.6819 | 0.026197 | -10094.6697 | 0.046941
8.7833 | 527 | 53.9442 | 47.3256 | 495.72 | 184.68 | 29743.2 | 11080.8 | 21102.5898 | 0.026155 | -10126.4083 | 0.046865
8.8 | 528 | 53.991 | 47.3518 | 495.72 | 184.68 | 29743.2 | 11080.8 | 21134.4461 | 0.026112 | -10158.0957 | 0.04679
8.8167 | 529 | 54.0378 | 47.3779 | 495.72 | 184.68 | 29743.2 | 11080.8 | 21166.251 | 0.02607 | -10189.7318 | 0.046714
8.8333 | 530 | 54.0845 | 47.4039 | 495.72 | 184.68 | 29743.2 | 11080.8 | 21198.0045 | 0.026028 | -10221.3169 | 0.046639
8.85 | 531 | 54.1312 | 47.43 | 495.72 | 184.68 | 29743.2 | 11080.8 | 21229.7067 | 0.025986 | -10252.8509 | 0.046563
8.8667 | 532 | 54.1777 | 47.456 | 495.72 | 184.68 | 29743.2 | 11080.8 | 21261.3577 | 0.025944 | -10284.334 | 0.046488
8.8833 | 533 | 54.2242 | 47.4819 | 495.72 | 184.68 | 29743.2 | 11080.8 | 21292.9576 | 0.025902 | -10315.7663 | 0.046413
8.9 | 534 | 54.2706 | 47.5078 | 495.72 | 184.68 | 29743.2 | 11080.8 | 21324.5065 | 0.02586 | -10347.1478 | 0.046338
8.9167 | 535 | 54.317 | 47.5337 | 495.72 | 184.68 | 29743.2 | 11080.8 | 21356.0043 | 0.025819 | -10378.4786 | 0.046263
8.9333 | 536 | 54.3632 | 47.5595 | 495.72 | 184.68 | 29743.2 | 11080.8 | 21387.4513 | 0.025777 | -10409.7588 | 0.046188
8.95 | 537 | 54.4094 | 47.5853 | 495.72 | 184.68 | 29743.2 | 11080.8 | 21418.8476 | 0.025735 | -10440.9884 | 0.046114
8.9667 | 538 | 54.4555 | 47.611 | 495.72 | 184.68 | 29743.2 | 11080.8 | 21450.193 | 0.025694 | -10472.1676 | 0.046039
8.9833 | 539 | 54.5016 | 47.6367 | 495.72 | 184.68 | 29743.2 | 11080.8 | 21481.4879 | 0.025652 | -10503.2965 | 0.045965
9 | 540 | 54.5476 | 47.6623 | 495.72 | 184.68 | 29743.2 | 11080.8 | 21512.7322 | 0.025611 | -10534.375 | 0.045891
9.0167 | 541 | 54.5934 | 47.688 | 495.72 | 184.68 | 29743.2 | 11080.8 | 21543.926 | 0.025569 | -10565.4034 | 0.045817
9.0333 | 542 | 54.6393 | 47.7135 | 495.72 | 184.68 | 29743.2 | 11080.8 | 21575.0695 | 0.025528 | -10596.3816 | 0.045743
9.05 | 543 | 54.685 | 47.739 | 495.72 | 184.68 | 29743.2 | 11080.8 | 21606.1626 | 0.025487 | -10627.3098 | 0.045669
9.0667 | 544 | 54.7307 | 47.7645 | 495.72 | 184.68 | 29743.2 | 11080.8 | 21637.2055 | 0.025446 | -10658.188 | 0.045595
9.0833 | 545 | 54.7763 | 47.79 | 495.72 | 184.68 | 29743.2 | 11080.8 | 21668.1983 | 0.025405 | -10689.0164 | 0.045521
9.1 | 546 | 54.8218 | 47.8154 | 495.72 | 184.68 | 29743.2 | 11080.8 | 21699.141 | 0.025363 | -10719.795 | 0.045448
9.1167 | 547 | 54.8672 | 47.8408 | 495.72 | 184.68 | 29743.2 | 11080.8 | 21730.0338 | 0.025323 | -10750.5238 | 0.045374
9.1333 | 548 | 54.9126 | 47.8661 | 495.72 | 184.68 | 29743.2 | 11080.8 | 21760.8766 | 0.025282 | -10781.203 | 0.045301
9.15 | 549 | 54.9579 | 47.8914 | 495.72 | 184.68 | 29743.2 | 11080.8 | 21791.6696 | 0.025241 | -10811.8327 | 0.045228
9.1667 | 550 | 55.0031 | 47.9166 | 495.72 | 184.68 | 29743.2 | 11080.8 | 21822.4128 | 0.0252 | -10842.4129 | 0.045155
9.1833 | 551 | 55.0483 | 47.9418 | 495.72 | 184.68 | 29743.2 | 11080.8 | 21853.1064 | 0.025159 | -10872.9436 | 0.045082
9.2 | 552 | 55.0934 | 47.967 | 495.72 | 184.68 | 29743.2 | 11080.8 | 21883.7505 | 0.025119 | -10903.4251 | 0.045009
9.2167 | 553 | 55.1384 | 47.9921 | 495.72 | 184.68 | 29743.2 | 11080.8 | 21914.345 | 0.025078 | -10933.8573 | 0.044936
9.2333 | 554 | 55.1833 | 48.0172 | 495.72 | 184.68 | 29743.2 | 11080.8 | 21944.8901 | 0.025038 | -10964.2404 | 0.044864
9.25 | 555 | 55.2282 | 48.0422 | 495.72 | 184.68 | 29743.2 | 11080.8 | 21975.3859 | 0.024997 | -10994.5744 | 0.044791
9.2667 | 556 | 55.273 | 48.0672 | 495.72 | 184.68 | 29743.2 | 11080.8 | 22005.8324 | 0.024957 | -11024.8594 | 0.044719
9.2833 | 557 | 55.3177 | 48.0921 | 495.72 | 184.68 | 29743.2 | 11080.8 | 22036.2297 | 0.024916 | -11055.0954 | 0.044647
9.3 | 558 | 55.3623 | 48.1171 | 495.72 | 184.68 | 29743.2 | 11080.8 | 22066.5779 | 0.024876 | -11085.2827 | 0.044575
9.3167 | 559 | 55.4069 | 48.1419 | 495.72 | 184.68 | 29743.2 | 11080.8 | 22096.8771 | 0.024836 | -11115.4211 | 0.044503
9.3333 | 560 | 55.4514 | 48.1668 | 495.72 | 184.68 | 29743.2 | 11080.8 | 22127.1274 | 0.024796 | -11145.5109 | 0.044431
9.35 | 561 | 55.4958 | 48.1916 | 495.72 | 184.68 | 29743.2 | 11080.8 | 22157.3288 | 0.024756 | -11175.5521 | 0.044359
9.3667 | 562 | 55.5402 | 48.2163 | 495.72 | 184.68 | 29743.2 | 11080.8 | 22187.4814 | 0.024716 | -11205.5448 | 0.044287
9.3833 | 563 | 55.5845 | 48.241 | 495.72 | 184.68 | 29743.2 | 11080.8 | 22217.5853 | 0.024676 | -11235.489 | 0.044216
9.4 | 564 | 55.6287 | 48.2657 | 495.72 | 184.68 | 29743.2 | 11080.8 | 22247.6405 | 0.024636 | -11265.3848 | 0.044144
9.4167 | 565 | 55.6729 | 48.2904 | 495.72 | 184.68 | 29743.2 | 11080.8 | 22277.6473 | 0.024596 | -11295.2323 | 0.044073
9.4333 | 566 | 55.7169 | 48.3149 | 495.72 | 184.68 | 29743.2 | 11080.8 | 22307.6055 | 0.024557 | -11325.0317 | 0.044002
9.45 | 567 | 55.7609 | 48.3395 | 495.72 | 184.68 | 29743.2 | 11080.8 | 22337.5154 | 0.024517 | -11354.7829 | 0.043931
9.4667 | 568 | 55.8049 | 48.364 | 495.72 | 184.68 | 29743.2 | 11080.8 | 22367.3769 | 0.024477 | -11384.486 | 0.04386
9.4833 | 569 | 55.8487 | 48.3885 | 495.72 | 184.68 | 29743.2 | 11080.8 | 22397.1902 | 0.024438 | -11414.1412 | 0.043789
9.5 | 570 | 55.8925 | 48.4129 | 495.72 | 184.68 | 29743.2 | 11080.8 | 22426.9554 | 0.024398 | -11443.7484 | 0.043718
9.5167 | 571 | 55.9362 | 48.4373 | 495.72 | 184.68 | 29743.2 | 11080.8 | 22456.6725 | 0.024359 | -11473.3079 | 0.043648
9.5333 | 572 | 55.9799 | 48.4617 | 495.72 | 184.68 | 29743.2 | 11080.8 | 22486.3416 | 0.024319 | -11502.8195 | 0.043577
9.55 | 573 | 56.0235 | 48.486 | 495.72 | 184.68 | 29743.2 | 11080.8 | 22515.9627 | 0.02428 | -11532.2836 | 0.043507
9.5667 | 574 | 56.067 | 48.5103 | 495.72 | 184.68 | 29743.2 | 11080.8 | 22545.536 | 0.024241 | -11561.7 | 0.043436
9.5833 | 575 | 56.1104 | 48.5345 | 495.72 | 184.68 | 29743.2 | 11080.8 | 22575.0615 | 0.024202 | -11591.0689 | 0.043366
9.6 | 576 | 56.1538 | 48.5587 | 495.72 | 184.68 | 29743.2 | 11080.8 | 22604.5394 | 0.024163 | -11620.3903 | 0.043296
9.6167 | 577 | 56.1971 | 48.5829 | 495.72 | 184.68 | 29743.2 | 11080.8 | 22633.9696 | 0.024124 | -11649.6644 | 0.043226
9.6333 | 578 | 56.2403 | 48.607 | 495.72 | 184.68 | 29743.2 | 11080.8 | 22663.3523 | 0.024085 | -11678.8912 | 0.043156
9.65 | 579 | 56.2834 | 48.6311 | 495.72 | 184.68 | 29743.2 | 11080.8 | 22692.6875 | 0.024046 | -11708.0708 | 0.043087
9.6667 | 580 | 56.3265 | 48.6552 | 495.72 | 184.68 | 29743.2 | 11080.8 | 22721.9753 | 0.024007 | -11737.2033 | 0.043017
9.6833 | 581 | 56.3695 | 48.6792 | 495.72 | 184.68 | 29743.2 | 11080.8 | 22751.2158 | 0.023968 | -11766.2887 | 0.042948
9.7 | 582 | 56.4125 | 48.7031 | 495.72 | 184.68 | 29743.2 | 11080.8 | 22780.4091 | 0.02393 | -11795.3271 | 0.042878
9.7167 | 583 | 56.4554 | 48.7271 | 495.72 | 184.68 | 29743.2 | 11080.8 | 22809.5553 | 0.023891 | -11824.3187 | 0.042809
9.7333 | 584 | 56.4982 | 48.7509 | 495.72 | 184.68 | 29743.2 | 11080.8 | 22838.6543 | 0.023852 | -11853.2634 | 0.04274
9.75 | 585 | 56.5409 | 48.7748 | 495.72 | 184.68 | 29743.2 | 11080.8 | 22867.7064 | 0.023814 | -11882.1613 | 0.042671
9.7667 | 586 | 56.5836 | 48.7986 | 495.72 | 184.68 | 29743.2 | 11080.8 | 22896.7115 | 0.023775 | -11911.0125 | 0.042602
9.7833 | 587 | 56.6262 | 48.8224 | 495.72 | 184.68 | 29743.2 | 11080.8 | 22925.6698 | 0.023737 | -11939.8172 | 0.042533
9.8 | 588 | 56.6687 | 48.8461 | 495.72 | 184.68 | 29743.2 | 11080.8 | 22954.5813 | 0.023699 | -11968.5753 | 0.042464
9.8167 | 589 | 56.7112 | 48.8698 | 495.72 | 184.68 | 29743.2 | 11080.8 | 22983.4461 | 0.02366 | -11997.287 | 0.042396
9.8333 | 590 | 56.7536 | 48.8935 | 495.72 | 184.68 | 29743.2 | 11080.8 | 23012.2642 | 0.023622 | -12025.9523 | 0.042327
9.85 | 591 | 56.7959 | 48.9171 | 495.72 | 184.68 | 29743.2 | 11080.8 | 23041.0358 | 0.023584 | -12054.5713 | 0.042259
9.8667 | 592 | 56.8382 | 48.9407 | 495.72 | 184.68 | 29743.2 | 11080.8 | 23069.761 | 0.023546 | -12083.144 | 0.042191
9.8833 | 593 | 56.8804 | 48.9642 | 495.72 | 184.68 | 29743.2 | 11080.8 | 23098.4397 | 0.023508 | -12111.6706 | 0.042122
9.9 | 594 | 56.9225 | 48.9877 | 495.72 | 184.68 | 29743.2 | 11080.8 | 23127.0721 | 0.02347 | -12140.1512 | 0.042054
9.9167 | 595 | 56.9645 | 49.0112 | 495.72 | 184.68 | 29743.2 | 11080.8 | 23155.6583 | 0.023432 | -12168.5857 | 0.041986
9.9333 | 596 | 57.0065 | 49.0346 | 495.72 | 184.68 | 29743.2 | 11080.8 | 23184.1983 | 0.023394 | -12196.9743 | 0.041919
9.95 | 597 | 57.0484 | 49.058 | 495.72 | 184.68 | 29743.2 | 11080.8 | 23212.6922 | 0.023356 | -12225.317 | 0.041851
9.9667 | 598 | 57.0903 | 49.0814 | 495.72 | 184.68 | 29743.2 | 11080.8 | 23241.14 | 0.023318 | -12253.6139 | 0.041783
9.9833 | 599 | 57.1321 | 49.1047 | 495.72 | 184.68 | 29743.2 | 11080.8 | 23269.5419 | 0.023281 | -12281.8652 | 0.041716
10 | 600 | 57.1738 | 49.128 | 495.72 | 184.68 | 29743.2 | 11080.8 | 23297.898 | 0.023243 | -12310.0708 | 0.041648
10.0167 | 601 | 57.2154 | 49.1512 | 495.72 | 184.68 | 29743.2 | 11080.8 | 23326.2082 | 0.023206 | -12338.2308 | 0.041581
10.0333 | 602 | 57.257 | 49.1744 | 495.72 | 184.68 | 29743.2 | 11080.8 | 23354.4727 | 0.023168 | -12366.3454 | 0.041514
10.05 | 603 | 57.2985 | 49.1976 | 495.72 | 184.68 | 29743.2 | 11080.8 | 23382.6915 | 0.023131 | -12394.4145 | 0.041447
10.0667 | 604 | 57.34 | 49.2207 | 495.72 | 184.68 | 29743.2 | 11080.8 | 23410.8648 | 0.023093 | -12422.4383 | 0.04138
10.0833 | 605 | 57.3814 | 49.2438 | 495.72 | 184.68 | 29743.2 | 11080.8 | 23438.9925 | 0.023056 | -12450.4169 | 0.041313
10.1 | 606 | 57.4227 | 49.2669 | 495.72 | 184.68 | 29743.2 | 11080.8 | 23467.0748 | 0.023019 | -12478.3502 | 0.041246
10.1167 | 607 | 57.4639 | 49.2899 | 495.72 | 184.68 | 29743.2 | 11080.8 | 23495.1118 | 0.022982 | -12506.2384 | 0.04118
10.1333 | 608 | 57.5051 | 49.3129 | 495.72 | 184.68 | 29743.2 | 11080.8 | 23523.1035 | 0.022945 | -12534.0816 | 0.041113
10.15 | 609 | 57.5462 | 49.3358 | 495.72 | 184.68 | 29743.2 | 11080.8 | 23551.0499 | 0.022907 | -12561.8798 | 0.041047
10.1667 | 610 | 57.5873 | 49.3587 | 495.72 | 184.68 | 29743.2 | 11080.8 | 23578.9512 | 0.02287 | -12589.6331 | 0.040981
10.1833 | 611 | 57.6282 | 49.3816 | 495.72 | 184.68 | 29743.2 | 11080.8 | 23606.8074 | 0.022834 | -12617.3416 | 0.040914
10.2 | 612 | 57.6692 | 49.4044 | 495.72 | 184.68 | 29743.2 | 11080.8 | 23634.6187 | 0.022797 | -12645.0053 | 0.040848
10.2167 | 613 | 57.71 | 49.4272 | 495.72 | 184.68 | 29743.2 | 11080.8 | 23662.385 | 0.02276 | -12672.6243 | 0.040782
10.2333 | 614 | 57.7508 | 49.45 | 495.72 | 184.68 | 29743.2 | 11080.8 | 23690.1065 | 0.022723 | -12700.1987 | 0.040716
10.25 | 615 | 57.7915 | 49.4727 | 495.72 | 184.68 | 29743.2 | 11080.8 | 23717.7831 | 0.022686 | -12727.7286 | 0.040651
10.2667 | 616 | 57.8322 | 49.4954 | 495.72 | 184.68 | 29743.2 | 11080.8 | 23745.4151 | 0.02265 | -12755.214 | 0.040585
10.2833 | 617 | 57.8727 | 49.5181 | 495.72 | 184.68 | 29743.2 | 11080.8 | 23773.0025 | 0.022613 | -12782.655 | 0.040519
10.3 | 618 | 57.9133 | 49.5407 | 495.72 | 184.68 | 29743.2 | 11080.8 | 23800.5452 | 0.022577 | -12810.0516 | 0.040454
10.3167 | 619 | 57.9537 | 49.5633 | 495.72 | 184.68 | 29743.2 | 11080.8 | 23828.0435 | 0.02254 | -12837.404 | 0.040389
10.3333 | 620 | 57.9941 | 49.5858 | 495.72 | 184.68 | 29743.2 | 11080.8 | 23855.4974 | 0.022504 | -12864.7123 | 0.040323
10.35 | 621 | 58.0344 | 49.6083 | 495.72 | 184.68 | 29743.2 | 11080.8 | 23882.9069 | 0.022467 | -12891.9764 | 0.040258
10.3667 | 622 | 58.0747 | 49.6308 | 495.72 | 184.68 | 29743.2 | 11080.8 | 23910.2722 | 0.022431 | -12919.1965 | 0.040193
10.3833 | 623 | 58.1149 | 49.6532 | 495.72 | 184.68 | 29743.2 | 11080.8 | 23937.5932 | 0.022395 | -12946.3726 | 0.040128
10.4 | 624 | 58.155 | 49.6756 | 495.72 | 184.68 | 29743.2 | 11080.8 | 23964.8702 | 0.022359 | -12973.5048 | 0.040063
10.4167 | 625 | 58.1951 | 49.6979 | 495.72 | 184.68 | 29743.2 | 11080.8 | 23992.103 | 0.022323 | -13000.5932 | 0.039999
10.4333 | 626 | 58.2351 | 49.7203 | 495.72 | 184.68 | 29743.2 | 11080.8 | 24019.2919 | 0.022286 | -13027.6378 | 0.039934
10.45 | 627 | 58.275 | 49.7426 | 495.72 | 184.68 | 29743.2 | 11080.8 | 24046.4368 | 0.02225 | -13054.6388 | 0.03987
10.4667 | 628 | 58.3149 | 49.7648 | 495.72 | 184.68 | 29743.2 | 11080.8 | 24073.5379 | 0.022215 | -13081.5961 | 0.039805
10.4833 | 629 | 58.3547 | 49.787 | 495.72 | 184.68 | 29743.2 | 11080.8 | 24100.5952 | 0.022179 | -13108.5099 | 0.039741
10.5 | 630 | 58.3944 | 49.8092 | 495.72 | 184.68 | 29743.2 | 11080.8 | 24127.6088 | 0.022143 | -13135.3802 | 0.039677
10.5167 | 631 | 58.4341 | 49.8313 | 495.72 | 184.68 | 29743.2 | 11080.8 | 24154.5788 | 0.022107 | -13162.2071 | 0.039613
10.5333 | 632 | 58.4737 | 49.8535 | 495.72 | 184.68 | 29743.2 | 11080.8 | 24181.5052 | 0.022071 | -13188.9907 | 0.039549
10.55 | 633 | 58.5133 | 49.8755 | 495.72 | 184.68 | 29743.2 | 11080.8 | 24208.3882 | 0.022036 | -13215.731 | 0.039485
10.5667 | 634 | 58.5527 | 49.8976 | 495.72 | 184.68 | 29743.2 | 11080.8 | 24235.2277 | 0.022 | -13242.4281 | 0.039421
10.5833 | 635 | 58.5922 | 49.9196 | 495.72 | 184.68 | 29743.2 | 11080.8 | 24262.0238 | 0.021965 | -13269.0821 | 0.039357
10.6 | 636 | 58.6315 | 49.9415 | 495.72 | 184.68 | 29743.2 | 11080.8 | 24288.7767 | 0.021929 | -13295.693 | 0.039294
10.6167 | 637 | 58.6708 | 49.9635 | 495.72 | 184.68 | 29743.2 | 11080.8 | 24315.4863 | 0.021894 | -13322.261 | 0.03923
10.6333 | 638 | 58.71 | 49.9853 | 495.72 | 184.68 | 29743.2 | 11080.8 | 24342.1528 | 0.021858 | -13348.786 | 0.039167
10.65 | 639 | 58.7492 | 50.0072 | 495.72 | 184.68 | 29743.2 | 11080.8 | 24368.7762 | 0.021823 | -13375.2682 | 0.039104
10.6667 | 640 | 58.7883 | 50.029 | 495.72 | 184.68 | 29743.2 | 11080.8 | 24395.3566 | 0.021788 | -13401.7076 | 0.03904
10.6833 | 641 | 58.8274 | 50.0508 | 495.72 | 184.68 | 29743.2 | 11080.8 | 24421.8941 | 0.021753 | -13428.1043 | 0.038977
10.7 | 642 | 58.8663 | 50.0726 | 495.72 | 184.68 | 29743.2 | 11080.8 | 24448.3887 | 0.021717 | -13454.4584 | 0.038914
10.7167 | 643 | 58.9052 | 50.0943 | 495.72 | 184.68 | 29743.2 | 11080.8 | 24474.8405 | 0.021682 | -13480.7699 | 0.038852
10.7333 | 644 | 58.9441 | 50.116 | 495.72 | 184.68 | 29743.2 | 11080.8 | 24501.2496 | 0.021647 | -13507.0389 | 0.038789
10.75 | 645 | 58.9829 | 50.1376 | 495.72 | 184.68 | 29743.2 | 11080.8 | 24527.6161 | 0.021612 | -13533.2655 | 0.038726
10.7667 | 646 | 59.0216 | 50.1592 | 495.72 | 184.68 | 29743.2 | 11080.8 | 24553.9399 | 0.021577 | -13559.4497 | 0.038664
10.7833 | 647 | 59.0603 | 50.1808 | 495.72 | 184.68 | 29743.2 | 11080.8 | 24580.2212 | 0.021543 | -13585.5916 | 0.038601
10.8 | 648 | 59.0989 | 50.2023 | 495.72 | 184.68 | 29743.2 | 11080.8 | 24606.4601 | 0.021508 | -13611.6912 | 0.038539
10.8167 | 649 | 59.1374 | 50.2239 | 495.72 | 184.68 | 29743.2 | 11080.8 | 24632.6566 | 0.021473 | -13637.7487 | 0.038477
10.8333 | 650 | 59.1759 | 50.2453 | 495.72 | 184.68 | 29743.2 | 11080.8 | 24658.8107 | 0.021438 | -13663.7642 | 0.038414
10.85 | 651 | 59.2143 | 50.2668 | 495.72 | 184.68 | 29743.2 | 11080.8 | 24684.9227 | 0.021404 | -13689.7376 | 0.038352
10.8667 | 652 | 59.2527 | 50.2882 | 495.72 | 184.68 | 29743.2 | 11080.8 | 24710.9924 | 0.021369 | -13715.669 | 0.03829
10.8833 | 653 | 59.291 | 50.3095 | 495.72 | 184.68 | 29743.2 | 11080.8 | 24737.02 | 0.021335 | -13741.5586 | 0.038229
10.9 | 654 | 59.3292 | 50.3309 | 495.72 | 184.68 | 29743.2 | 11080.8 | 24763.0056 | 0.0213 | -13767.4063 | 0.038167
10.9167 | 655 | 59.3673 | 50.3522 | 495.72 | 184.68 | 29743.2 | 11080.8 | 24788.9492 | 0.021266 | -13793.2123 | 0.038105
10.9333 | 656 | 59.4055 | 50.3734 | 495.72 | 184.68 | 29743.2 | 11080.8 | 24814.8509 | 0.021231 | -13818.9766 | 0.038044
10.95 | 657 | 59.4435 | 50.3947 | 495.72 | 184.68 | 29743.2 | 11080.8 | 24840.7108 | 0.021197 | -13844.6993 | 0.037982
10.9667 | 658 | 59.4815 | 50.4159 | 495.72 | 184.68 | 29743.2 | 11080.8 | 24866.5289 | 0.021163 | -13870.3804 | 0.037921
10.9833 | 659 | 59.5194 | 50.437 | 495.72 | 184.68 | 29743.2 | 11080.8 | 24892.3053 | 0.021129 | -13896.0201 | 0.03786
11 | 660 | 59.5573 | 50.4582 | 495.72 | 184.68 | 29743.2 | 11080.8 | 24918.04 | 0.021095 | -13921.6183 | 0.037798
11.0167 | 661 | 59.5951 | 50.4793 | 495.72 | 184.68 | 29743.2 | 11080.8 | 24943.7332 | 0.02106 | -13947.1752 | 0.037737
11.0333 | 662 | 59.6328 | 50.5003 | 495.72 | 184.68 | 29743.2 | 11080.8 | 24969.3849 | 0.021026 | -13972.6908 | 0.037676
11.05 | 663 | 59.6705 | 50.5213 | 495.72 | 184.68 | 29743.2 | 11080.8 | 24994.9951 | 0.020993 | -13998.1652 | 0.037616
11.0667 | 664 | 59.7081 | 50.5423 | 495.72 | 184.68 | 29743.2 | 11080.8 | 25020.564 | 0.020959 | -14023.5984 | 0.037555
11.0833 | 665 | 59.7456 | 50.5633 | 495.72 | 184.68 | 29743.2 | 11080.8 | 25046.0916 | 0.020925 | -14048.9905 | 0.037494
11.1 | 666 | 59.7831 | 50.5842 | 495.72 | 184.68 | 29743.2 | 11080.8 | 25071.5779 | 0.020891 | -14074.3417 | 0.037434
11.1167 | 667 | 59.8206 | 50.6051 | 495.72 | 184.68 | 29743.2 | 11080.8 | 25097.0231 | 0.020857 | -14099.6519 | 0.037373
11.1333 | 668 | 59.8579 | 50.626 | 495.72 | 184.68 | 29743.2 | 11080.8 | 25122.4271 | 0.020824 | -14124.9212 | 0.037313
11.15 | 669 | 59.8953 | 50.6468 | 495.72 | 184.68 | 29743.2 | 11080.8 | 25147.7902 | 0.02079 | -14150.1497 | 0.037252
11.1667 | 670 | 59.9325 | 50.6676 | 495.72 | 184.68 | 29743.2 | 11080.8 | 25173.1122 | 0.020756 | -14175.3374 | 0.037192
11.1833 | 671 | 59.9697 | 50.6883 | 495.72 | 184.68 | 29743.2 | 11080.8 | 25198.3934 | 0.020723 | -14200.4844 | 0.037132
11.2 | 672 | 60.0068 | 50.7091 | 495.72 | 184.68 | 29743.2 | 11080.8 | 25223.6337 | 0.020689 | -14225.5909 | 0.037072
11.2167 | 673 | 60.0439 | 50.7297 | 495.72 | 184.68 | 29743.2 | 11080.8 | 25248.8333 | 0.020656 | -14250.6567 | 0.037012
11.2333 | 674 | 60.0809 | 50.7504 | 495.72 | 184.68 | 29743.2 | 11080.8 | 25273.9921 | 0.020623 | -14275.6821 | 0.036953
11.25 | 675 | 60.1179 | 50.771 | 495.72 | 184.68 | 29743.2 | 11080.8 | 25299.1103 | 0.020589 | -14300.6671 | 0.036893
11.2667 | 676 | 60.1548 | 50.7916 | 495.72 | 184.68 | 29743.2 | 11080.8 | 25324.188 | 0.020556 | -14325.6117 | 0.036833
11.2833 | 677 | 60.1916 | 50.8122 | 495.72 | 184.68 | 29743.2 | 11080.8 | 25349.2251 | 0.020523 | -14350.516 | 0.036774
11.3 | 678 | 60.2284 | 50.8327 | 495.72 | 184.68 | 29743.2 | 11080.8 | 25374.2218 | 0.02049 | -14375.3801 | 0.036714
11.3167 | 679 | 60.2651 | 50.8532 | 495.72 | 184.68 | 29743.2 | 11080.8 | 25399.1781 | 0.020456 | -14400.204 | 0.036655
11.3333 | 680 | 60.3017 | 50.8736 | 495.72 | 184.68 | 29743.2 | 11080.8 | 25424.0941 | 0.020423 | -14424.9878 | 0.036596
11.35 | 681 | 60.3383 | 50.8941 | 495.72 | 184.68 | 29743.2 | 11080.8 | 25448.9698 | 0.02039 | -14449.7316 | 0.036537
11.3667 | 682 | 60.3749 | 50.9145 | 495.72 | 184.68 | 29743.2 | 11080.8 | 25473.8054 | 0.020358 | -14474.4354 | 0.036478
11.3833 | 683 | 60.4113 | 50.9348 | 495.72 | 184.68 | 29743.2 | 11080.8 | 25498.6008 | 0.020325 | -14499.0993 | 0.036419
11.4 | 684 | 60.4478 | 50.9551 | 495.72 | 184.68 | 29743.2 | 11080.8 | 25523.3562 | 0.020292 | -14523.7234 | 0.03636
11.4167 | 685 | 60.4841 | 50.9754 | 495.72 | 184.68 | 29743.2 | 11080.8 | 25548.0716 | 0.020259 | -14548.3077 | 0.036301
11.4333 | 686 | 60.5204 | 50.9957 | 495.72 | 184.68 | 29743.2 | 11080.8 | 25572.7471 | 0.020226 | -14572.8522 | 0.036243
11.45 | 687 | 60.5567 | 51.0159 | 495.72 | 184.68 | 29743.2 | 11080.8 | 25597.3827 | 0.020194 | -14597.3572 | 0.036184
11.4667 | 688 | 60.5929 | 51.0361 | 495.72 | 184.68 | 29743.2 | 11080.8 | 25621.9785 | 0.020161 | -14621.8225 | 0.036126
11.4833 | 689 | 60.629 | 51.0563 | 495.72 | 184.68 | 29743.2 | 11080.8 | 25646.5346 | 0.020128 | -14646.2484 | 0.036067
11.5 | 690 | 60.665 | 51.0764 | 495.72 | 184.68 | 29743.2 | 11080.8 | 25671.0511 | 0.020096 | -14670.6347 | 0.036009
11.5167 | 691 | 60.7011 | 51.0965 | 495.72 | 184.68 | 29743.2 | 11080.8 | 25695.5279 | 0.020063 | -14694.9817 | 0.035951
11.5333 | 692 | 60.737 | 51.1166 | 495.72 | 184.68 | 29743.2 | 11080.8 | 25719.9652 | 0.020031 | -14719.2894 | 0.035893
11.55 | 693 | 60.7729 | 51.1366 | 495.72 | 184.68 | 29743.2 | 11080.8 | 25744.363 | 0.019999 | -14743.5578 | 0.035835
11.5667 | 694 | 60.8087 | 51.1566 | 495.72 | 184.68 | 29743.2 | 11080.8 | 25768.7214 | 0.019966 | -14767.787 | 0.035777
11.5833 | 695 | 60.8445 | 51.1766 | 495.72 | 184.68 | 29743.2 | 11080.8 | 25793.0405 | 0.019934 | -14791.977 | 0.035719
11.6 | 696 | 60.8802 | 51.1965 | 495.72 | 184.68 | 29743.2 | 11080.8 | 25817.3202 | 0.019902 | -14816.128 | 0.035661
11.6167 | 697 | 60.9159 | 51.2164 | 495.72 | 184.68 | 29743.2 | 11080.8 | 25841.5608 | 0.01987 | -14840.2399 | 0.035604
11.6333 | 698 | 60.9515 | 51.2363 | 495.72 | 184.68 | 29743.2 | 11080.8 | 25865.7622 | 0.019838 | -14864.313 | 0.035546
11.65 | 699 | 60.987 | 51.2561 | 495.72 | 184.68 | 29743.2 | 11080.8 | 25889.9245 | 0.019806 | -14888.3471 | 0.035489
11.6667 | 700 | 61.0225 | 51.2759 | 495.72 | 184.68 | 29743.2 | 11080.8 | 25914.0478 | 0.019774 | -14912.3424 | 0.035432
11.6833 | 701 | 61.058 | 51.2957 | 495.72 | 184.68 | 29743.2 | 11080.8 | 25938.1321 | 0.019742 | -14936.299 | 0.035374
11.7 | 702 | 61.0933 | 51.3154 | 495.72 | 184.68 | 29743.2 | 11080.8 | 25962.1775 | 0.01971 | -14960.2168 | 0.035317
11.7167 | 703 | 61.1287 | 51.3351 | 495.72 | 184.68 | 29743.2 | 11080.8 | 25986.1841 | 0.019678 | -14984.096 | 0.03526
11.7333 | 704 | 61.1639 | 51.3548 | 495.72 | 184.68 | 29743.2 | 11080.8 | 26010.1519 | 0.019646 | -15007.9367 | 0.035203
11.75 | 705 | 61.1991 | 51.3745 | 495.72 | 184.68 | 29743.2 | 11080.8 | 26034.0809 | 0.019614 | -15031.7388 | 0.035146
11.7667 | 706 | 61.2343 | 51.3941 | 495.72 | 184.68 | 29743.2 | 11080.8 | 26057.9714 | 0.019583 | -15055.5025 | 0.03509
11.7833 | 707 | 61.2694 | 51.4136 | 495.72 | 184.68 | 29743.2 | 11080.8 | 26081.8232 | 0.019551 | -15079.2278 | 0.035033
11.8 | 708 | 61.3044 | 51.4332 | 495.72 | 184.68 | 29743.2 | 11080.8 | 26105.6365 | 0.01952 | -15102.9148 | 0.034976
11.8167 | 709 | 61.3394 | 51.4527 | 495.72 | 184.68 | 29743.2 | 11080.8 | 26129.4113 | 0.019488 | -15126.5635 | 0.03492
11.8333 | 710 | 61.3743 | 51.4722 | 495.72 | 184.68 | 29743.2 | 11080.8 | 26153.1478 | 0.019457 | -15150.174 | 0.034863
11.85 | 711 | 61.4091 | 51.4917 | 495.72 | 184.68 | 29743.2 | 11080.8 | 26176.8458 | 0.019425 | -15173.7464 | 0.034807
11.8667 | 712 | 61.444 | 51.5111 | 495.72 | 184.68 | 29743.2 | 11080.8 | 26200.5057 | 0.019394 | -15197.2807 | 0.034751
11.8833 | 713 | 61.4787 | 51.5305 | 495.72 | 184.68 | 29743.2 | 11080.8 | 26224.1272 | 0.019362 | -15220.777 | 0.034695
11.9 | 714 | 61.5134 | 51.5498 | 495.72 | 184.68 | 29743.2 | 11080.8 | 26247.7107 | 0.019331 | -15244.2353 | 0.034639
11.9167 | 715 | 61.548 | 51.5692 | 495.72 | 184.68 | 29743.2 | 11080.8 | 26271.256 | 0.0193 | -15267.6557 | 0.034583
11.9333 | 716 | 61.5826 | 51.5885 | 495.72 | 184.68 | 29743.2 | 11080.8 | 26294.7633 | 0.019269 | -15291.0383 | 0.034527
11.95 | 717 | 61.6171 | 51.6077 | 495.72 | 184.68 | 29743.2 | 11080.8 | 26318.2327 | 0.019238 | -15314.3832 | 0.034471
11.9667 | 718 | 61.6516 | 51.627 | 495.72 | 184.68 | 29743.2 | 11080.8 | 26341.6641 | 0.019207 | -15337.6903 | 0.034415
11.9833 | 719 | 61.686 | 51.6462 | 495.72 | 184.68 | 29743.2 | 11080.8 | 26365.0577 | 0.019176 | -15360.9598 | 0.03436
12 | 720 | 61.7204 | 51.6654 | 495.72 | 184.68 | 29743.2 | 11080.8 | 26388.4135 | 0.019145 | -15384.1917 | 0.034304
12.0167 | 721 | 61.7547 | 51.6845 | 495.72 | 184.68 | 29743.2 | 11080.8 | 26411.7315 | 0.019114 | -15407.386 | 0.034249
12.0333 | 722 | 61.7889 | 51.7036 | 495.72 | 184.68 | 29743.2 | 11080.8 | 26435.0119 | 0.019083 | -15430.5429 | 0.034194
12.05 | 723 | 61.8231 | 51.7227 | 495.72 | 184.68 | 29743.2 | 11080.8 | 26458.2547 | 0.019052 | -15453.6624 | 0.034138