## Etudes hiver
| θair (°C) = | 20 |  |  | Dimension palette = | 3 | x | 2
| vair (m/s) = | 2.8 |  |  | θinitial ampoule = | 90
| ρair (kg/m³) = | 1.177 |  |  | θfinale ampoule = | 50
| Cpair (J/kg.K) = | 1006 |  |  | Débit air = | 40000
| μair (kg/m.s) = | 1.85e-05
| λair (W/m.K) = | 0.0262
| Reynolds = | 534421.6216
| Prandtl = | 0.71034
| Nusselt = | 1229.12
| hc = | 10.7343
| P = | 4.5084
| contenance | nb flacons | mverre | msolution | mbouchon | mchariot |  |  | Chaleur dissipée | Chaleur totale dissipée
| 1000 | 350 | 0.5 | 1 | 0.015 | 40 |  |  | 65573.02 | 459011.14
| Chaleur spécifique [kJ/kg.°C] : |  | 0.75 | 4.187 | 0.942 | 0.942
tps pour atteindre 40°C : |  | 101812.1488 | 1696 | 8
101812
0.14885