## Calculs
[7 empty] | Crémaillère |  |  | Rayons |  |  | Inerties
[5 empty] | Entrez vos données dans les cellules jaunes (voir feuille calculs manuels) |  | Course | Fréquence | Masse | Pignon 1 | Pignon 2 | Pignon 3 | Pignon 1 | Pignon 2 | Pignon 3 | Volant | Générateur
[7 empty] | C | f | M | R1 | R2 | R3 | J1 | J2 | J3 | Jv | Jg
[7 empty] | (m) | (Hz) | (kg) | (m) | (m) | (m) | (kg.m²) | (kg.m²) | (kg.m²) | (kg.m²) | (kg.m²)
[7 empty] | 0.005 | 14 | 0.08 | 0.01 | 0.02 | 0.01 | 2e-06 | 3.75e-06 | 1.25e-06 | 1.8e-05 | 8e-06
Σ inerties sur axe 2
[7 empty] | Puls. crém. | Rapport | Période | R1: Amplitude
[7 empty] | ω | K | T1 | bar: R1; J2
[7 empty] | (rad/s) | - | (s) | R1: (m); J2: (kg.m²)
[7 empty] | 87.9646 | 0.5 | 0.071429 | R1: 0.0025; J2: 0.000117
Vitesse, depuis ω maxi, en décélération sous l'effet du couple Cg (avec ω2 > 0)
= Entraînement du pignon 2 si les conditions de vitesses relatives sont réunies
[7 empty] | Temps | Crémaillère |  | R2: Vitesses angulaires; J2: Axe 2 | Effort | Effort sur crémaillère
[8 empty] | Déplacnt | Vitesse | Accélér. | Pignon 3 | Pignon 2 |  | Accélération | Couple | sur dents | sur crémail.
[7 empty] | t | X | V | ϒ | ω3 | ω2 décél. | ω2 | ω'2 | C2 | Fd | Fc
[7 empty] | (s) | (m) | (m/s) | (m/s/s) | (rad/s) | (rad/s) | (rad/s) | (rad/s/s) | (N.m) | (N) | (N)
[6 empty] | t = 0 | 0 | 0 | 0.21991 | 0 | 21.9911 | 21.9911 | 0 | 0 | 0 | 0 | 0
[7 empty] | 0.0017857 | 0.00039109 | 0.2172 | -3.0261 | 21.7204 | 21.6916 | 0 | 0 | 0 | 0 | -0.24209
[7 empty] | 0.0035714 | 0.00077254 | 0.20915 | -5.9778 | 20.9148 | 21.3921 | 0 | 0 | 0 | 0 | -0.47822
[7 empty] | 0.0053571 | 0.001135 | 0.19594 | -8.7822 | 19.5943 | 21.0925 | 0 | 0 | 0 | 0 | -0.70257
[7 empty] | 0.0071429 | 0.0014695 | 0.17791 | -11.3704 | 17.7912 | 20.793 | 0 | 0 | 0 | 0 | -0.90963
[7 empty] | 0.0089286 | 0.0017678 | 0.1555 | -13.6786 | 15.5501 | 20.4935 | 0 | 0 | 0 | 0 | -1.0943
[7 empty] | 0.010714 | 0.0020225 | 0.12926 | -15.65 | 12.9261 | 20.1939 | 0 | 0 | 0 | 0 | -1.252
[7 empty] | 0.0125 | 0.0022275 | 0.099838 | -17.236 | 9.9838 | 19.8944 | 0 | 0 | 0 | 0 | -1.3789
[7 empty] | 0.014286 | 0.0023776 | 0.067956 | -18.3976 | 6.7956 | 19.5948 | 0 | 0 | 0 | 0 | -1.4718
[7 empty] | 0.016071 | 0.0024692 | 0.034402 | -19.1063 | 3.4402 | 19.2953 | 0 | 0 | 0 | 0 | -1.5285
[6 empty] | t = T1/4 | 0.017857 | 0.0025 | -3.5359e-17 | -19.3444 | -3.5359e-15 | 18.9958 | 0 | 0 | 0 | 0 | -1.5476
[7 empty] | 0.019643 | 0.0024692 | -0.034402 | -19.1063 | -3.4402 | 18.6962 | 0 | 0 | 0 | 0 | -1.5285
[7 empty] | 0.021429 | 0.0023776 | -0.067956 | -18.3976 | -6.7956 | 18.3967 | 0 | 0 | 0 | 0 | -1.4718
[7 empty] | 0.023214 | 0.0022275 | -0.099838 | -17.236 | -9.9838 | 18.0971 | 0 | 0 | 0 | 0 | -1.3789
[7 empty] | 0.025 | 0.0020225 | -0.12926 | -15.65 | -12.9261 | 17.7976 | 0 | 0 | 0 | 0 | -1.252
[7 empty] | 0.026786 | 0.0017678 | -0.1555 | -13.6786 | -15.5501 | 17.4981 | 0 | 0 | 0 | 0 | -1.0943
[7 empty] | 0.028571 | 0.0014695 | -0.17791 | -11.3704 | -17.7912 | 17.1985 | 0 | 0 | 0 | 0 | -0.90963
[7 empty] | 0.030357 | 0.001135 | -0.19594 | -8.7822 | -19.5943 | 16.899 | 0 | 0 | 0 | 0 | -0.70257
[7 empty] | 0.032143 | 0.00077254 | -0.20915 | -5.9778 | -20.9148 | 16.5994 | 0 | 0 | 0 | 0 | -0.47822
[7 empty] | 0.033929 | 0.00039109 | -0.2172 | -3.0261 | -21.7204 | 16.2999 | 0 | 0 | 0 | 0 | -0.24209
[5 empty] | Première période | t = T1/2 | 0.035714 | -8.0394e-19 | -0.21991 | 6.2207e-15 | -21.9911 | 16.0004 | 0 | 0 | 0 | 0 | 4.9765e-16
[7 empty] | 0.0375 | -0.00039109 | -0.2172 | 3.0261 | -21.7204 | 15.7008 | 0 | 0 | 0 | 0 | 0.24209
[7 empty] | 0.039286 | -0.00077254 | -0.20915 | 5.9778 | -20.9148 | 15.4013 | 0 | 0 | 0 | 0 | 0.47822
[7 empty] | 0.041071 | -0.001135 | -0.19594 | 8.7822 | -19.5943 | 15.1017 | 0 | 0 | 0 | 0 | 0.70257
[7 empty] | 0.042857 | -0.0014695 | -0.17791 | 11.3704 | -17.7912 | 14.8022 | 0 | 0 | 0 | 0 | 0.90963
[7 empty] | 0.044643 | -0.0017678 | -0.1555 | 13.6786 | -15.5501 | 14.5027 | 0 | 0 | 0 | 0 | 1.0943
[7 empty] | 0.046429 | -0.0020225 | -0.12926 | 15.65 | -12.9261 | 14.2031 | 0 | 0 | 0 | 0 | 1.252
[7 empty] | 0.048214 | -0.0022275 | -0.099838 | 17.236 | -9.9838 | 13.9036 | 0 | 0 | 0 | 0 | 1.3789
[7 empty] | 0.05 | -0.0023776 | -0.067956 | 18.3976 | -6.7956 | 13.6041 | 0 | 0 | 0 | 0 | 1.4718
[7 empty] | 0.051786 | -0.0024692 | -0.034402 | 19.1063 | -3.4402 | 13.3045 | 0 | 0 | 0 | 0 | 1.5285
[6 empty] | t = 3T1/4 | 0.053571 | -0.0025 | 1.5491e-16 | 19.3444 | 1.5491e-14 | 13.005 | 0 | 1934.4425 | 0.22893 | 22.893 | 24.4405
[7 empty] | 0.055357 | -0.0024692 | 0.034402 | 19.1063 | 3.4402 | 12.7054 | 3.4402 | 1910.6263 | 0.22614 | 22.6143 | 24.1428
[7 empty] | 0.057143 | -0.0023776 | 0.067956 | 18.3976 | 6.7956 | 12.4059 | 6.7956 | 1839.7641 | 0.21785 | 21.7852 | 23.2571
[7 empty] | 0.058929 | -0.0022275 | 0.099838 | 17.236 | 9.9838 | 12.1064 | 9.9838 | 1723.6009 | 0.20426 | 20.4261 | 21.805
[7 empty] | 0.060714 | -0.0020225 | 0.12926 | 15.65 | 12.9261 | 11.8068 | 12.9261 | 1564.9968 | 0.1857 | 18.5705 | 19.8225
[7 empty] | 0.0625 | -0.0017678 | 0.1555 | 13.6786 | 15.5501 | 11.5073 | 15.5501 | 1367.8574 | 0.16264 | 16.2639 | 17.3582
[7 empty] | 0.064286 | -0.0014695 | 0.17791 | 11.3704 | 17.7912 | 11.2077 | 17.7912 | 1137.0368 | 0.13563 | 13.5633 | 14.473
[7 empty] | 0.066071 | -0.001135 | 0.19594 | 8.7822 | 19.5943 | 10.9082 | 19.5943 | 878.2185 | 0.10535 | 10.5352 | 11.2377
[7 empty] | 0.067857 | -0.00077254 | 0.20915 | 5.9778 | 20.9148 | 10.6087 | 20.9148 | 597.7756 | 0.07254 | 7.254 | 7.7322
[7 empty] | 0.069643 | -0.00039109 | 0.2172 | 3.0261 | 21.7204 | 10.3091 | 21.7204 | 302.6135 | 0.038006 | 3.8006 | 4.0427
[6 empty] | t=T1 | 0.071429 | -5.0535e-18 | 0.21991 | 3.9103e-14 | 21.9911 | 10.0096 | 21.9911 | 0 | 0 | 0 | 3.1282e-15
[7 empty] | 0.073214 | 0.00039109 | 0.2172 | -3.0261 | 21.7204 | 21.6916 | 21.6916 | 0 | 0 | 0 | -0.24209
[7 empty] | 0.075 | 0.00077254 | 0.20915 | -5.9778 | 20.9148 | 21.3921 | 21.3921 | 0 | 0 | 0 | -0.47822
[7 empty] | 0.076786 | 0.001135 | 0.19594 | -8.7822 | 19.5943 | 21.0925 | 21.0925 | 0 | 0 | 0 | -0.70257
|  | Couple résistant du générateur |  |  |  |  | 0.078571 | 0.0014695 | 0.17791 | -11.3704 | 17.7912 | 20.793 | 20.793 | 0 | 0 | 0 | -0.90963
Hypothèse : - couple résistant constant (régulation de courant du générateur) - aucun frottement dans le système | [6 empty] | 0.080357 | 0.0017678 | 0.1555 | -13.6786 | 15.5501 | 20.4935 | 20.4935 | 0 | 0 | 0 | -1.0943
|  | Curseur | 13 |  |  |  | 0.082143 | 0.0020225 | 0.12926 | -15.65 | 12.9261 | 20.1939 | 20.1939 | 0 | 0 | 0 | -1.252
[7 empty] | 0.083929 | 0.0022275 | 0.099838 | -17.236 | 9.9838 | 19.8944 | 19.8944 | 0 | 0 | 0 | -1.3789
|  | Cg | 0.0013 | N.m |  |  | 0.085714 | 0.0023776 | 0.067956 | -18.3976 | 6.7956 | 19.5948 | 19.5948 | 0 | 0 | 0 | -1.4718
[7 empty] | 0.0875 | 0.0024692 | 0.034402 | -19.1063 | 3.4402 | 19.2953 | 19.2953 | 0 | 0 | 0 | -1.5285
[6 empty] | t=5T1/4 | 0.089286 | 0.0025 | 1.6299e-15 | -19.3444 | 1.6299e-13 | 18.9958 | 18.9958 | 0 | 0 | 0 | -1.5476
[7 empty] | 0.091071 | 0.0024692 | -0.034402 | -19.1063 | -3.4402 | 18.6962 | 18.6962 | 0 | 0 | 0 | -1.5285
| Effort maxi sur dents | 22.9 | (N) |  |  |  | 0.092857 | 0.0023776 | -0.067956 | -18.3976 | -6.7956 | 18.3967 | 18.3967 | 0 | 0 | 0 | -1.4718
[7 empty] | 0.094643 | 0.0022275 | -0.099838 | -17.236 | -9.9838 | 18.0971 | 18.0971 | 0 | 0 | 0 | -1.3789
[7 empty] | 0.096429 | 0.0020225 | -0.12926 | -15.65 | -12.9261 | 17.7976 | 17.7976 | 0 | 0 | 0 | -1.252
[7 empty] | 0.098214 | 0.0017678 | -0.1555 | -13.6786 | -15.5501 | 17.4981 | 17.4981 | 0 | 0 | 0 | -1.0943
[7 empty] | 0.1 | 0.0014695 | -0.17791 | -11.3704 | -17.7912 | 17.1985 | 17.1985 | 0 | 0 | 0 | -0.90963
[7 empty] | 0.10179 | 0.001135 | -0.19594 | -8.7822 | -19.5943 | 16.899 | 16.899 | 0 | 0 | 0 | -0.70257
[7 empty] | 0.10357 | 0.00077254 | -0.20915 | -5.9778 | -20.9148 | 16.5994 | 16.5994 | 0 | 0 | 0 | -0.47822
[7 empty] | 0.10536 | 0.00039109 | -0.2172 | -3.0261 | -21.7204 | 16.2999 | 16.2999 | 0 | 0 | 0 | -0.24209
[5 empty] | Autre période | t=3T1/2 | 0.10714 | 3.2005e-17 | -0.21991 | -2.4765e-13 | -21.9911 | 16.0004 | 16.0004 | 0 | 0 | 0 | -1.9812e-14
[7 empty] | 0.10893 | -0.00039109 | -0.2172 | 3.0261 | -21.7204 | 15.7008 | 15.7008 | 0 | 0 | 0 | 0.24209
[7 empty] | 0.11071 | -0.00077254 | -0.20915 | 5.9778 | -20.9148 | 15.4013 | 15.4013 | 0 | 0 | 0 | 0.47822
[7 empty] | 0.1125 | -0.001135 | -0.19594 | 8.7822 | -19.5943 | 15.1017 | 15.1017 | 0 | 0 | 0 | 0.70257
[7 empty] | 0.11429 | -0.0014695 | -0.17791 | 11.3704 | -17.7912 | 14.8022 | 14.8022 | 0 | 0 | 0 | 0.90963
[7 empty] | 0.11607 | -0.0017678 | -0.1555 | 13.6786 | -15.5501 | 14.5027 | 14.5027 | 0 | 0 | 0 | 1.0943
[7 empty] | 0.11786 | -0.0020225 | -0.12926 | 15.65 | -12.9261 | 14.2031 | 14.2031 | 0 | 0 | 0 | 1.252
[7 empty] | 0.11964 | -0.0022275 | -0.099838 | 17.236 | -9.9838 | 13.9036 | 13.9036 | 0 | 0 | 0 | 1.3789
[7 empty] | 0.12143 | -0.0023776 | -0.067956 | 18.3976 | -6.7956 | 13.6041 | 13.6041 | 0 | 0 | 0 | 1.4718
[7 empty] | 0.12321 | -0.0024692 | -0.034402 | 19.1063 | -3.4402 | 13.3045 | 13.3045 | 0 | 0 | 0 | 1.5285
[6 empty] | t=7T1/4 | 0.125 | -0.0025 | -4.0007e-15 | 19.3444 | -4.0007e-13 | 13.005 | 13.005 | 1934.4425 | 0.22893 | 22.893 | 24.4405
[7 empty] | 0.12679 | -0.0024692 | 0.034402 | 19.1063 | 3.4402 | 12.7054 | 12.7054 | 1910.6263 | 0.22614 | 22.6143 | 24.1428
[7 empty] | 0.12857 | -0.0023776 | 0.067956 | 18.3976 | 6.7956 | 12.4059 | 12.4059 | 1839.7641 | 0.21785 | 21.7852 | 23.2571
[7 empty] | 0.13036 | -0.0022275 | 0.099838 | 17.236 | 9.9838 | 12.1064 | 12.1064 | 1723.6009 | 0.20426 | 20.4261 | 21.805
[7 empty] | 0.13214 | -0.0020225 | 0.12926 | 15.65 | 12.9261 | 11.8068 | 12.9261 | 1564.9968 | 0.1857 | 18.5705 | 19.8225
[7 empty] | 0.13393 | -0.0017678 | 0.1555 | 13.6786 | 15.5501 | 11.5073 | 15.5501 | 1367.8574 | 0.16264 | 16.2639 | 17.3582
[7 empty] | 0.13571 | -0.0014695 | 0.17791 | 11.3704 | 17.7912 | 11.2077 | 17.7912 | 1137.0368 | 0.13563 | 13.5633 | 14.473
[7 empty] | 0.1375 | -0.001135 | 0.19594 | 8.7822 | 19.5943 | 10.9082 | 19.5943 | 878.2185 | 0.10535 | 10.5352 | 11.2377
[7 empty] | 0.13929 | -0.00077254 | 0.20915 | 5.9778 | 20.9148 | 10.6087 | 20.9148 | 597.7756 | 0.07254 | 7.254 | 7.7322
[7 empty] | 0.14107 | -0.00039109 | 0.2172 | 3.0261 | 21.7204 | 10.3091 | 21.7204 | 302.6135 | 0.038006 | 3.8006 | 4.0427
[6 empty] | t=2T1 | 0.14286 | -5.8957e-17 | 0.21991 | 4.5619e-13 | 21.9911 | 10.0096 | 21.9911 | 0 | 0 | 0 | 3.6495e-14
[7 empty] | 0.14464 | 0.00039109 | 0.2172 | -3.0261 | 21.7204 | 21.6916 | 21.6916 | 0 | 0 | 0 | -0.24209
[7 empty] | 0.14643 | 0.00077254 | 0.20915 | -5.9778 | 20.9148 | 21.3921 | 21.3921 | 0 | 0 | 0 | -0.47822
[7 empty] | 0.14821 | 0.001135 | 0.19594 | -8.7822 | 19.5943 | 21.0925 | 21.0925 | 0 | 0 | 0 | -0.70257
[7 empty] | 0.15 | 0.0014695 | 0.17791 | -11.3704 | 17.7912 | 20.793 | 20.793 | 0 | 0 | 0 | -0.90963
[7 empty] | 0.15179 | 0.0017678 | 0.1555 | -13.6786 | 15.5501 | 20.4935 | 20.4935 | 0 | 0 | 0 | -1.0943
[7 empty] | 0.15357 | 0.0020225 | 0.12926 | -15.65 | 12.9261 | 20.1939 | 20.1939 | 0 | 0 | 0 | -1.252
[7 empty] | 0.15536 | 0.0022275 | 0.099838 | -17.236 | 9.9838 | 19.8944 | 19.8944 | 0 | 0 | 0 | -1.3789
[7 empty] | 0.15714 | 0.0023776 | 0.067956 | -18.3976 | 6.7956 | 19.5948 | 19.5948 | 0 | 0 | 0 | -1.4718
[7 empty] | 0.15893 | 0.0024692 | 0.034402 | -19.1063 | 3.4402 | 19.2953 | 19.2953 | 0 | 0 | 0 | -1.5285
[6 empty] | t=9T1/4 | 0.16071 | 0.0025 | 6.3715e-15 | -19.3444 | 6.3715e-13 | 18.9958 | 18.9958 | 0 | 0 | 0 | -1.5476
[7 empty] | 0.1625 | 0.0024692 | -0.034402 | -19.1063 | -3.4402 | 18.6962 | 18.6962 | 0 | 0 | 0 | -1.5285
[7 empty] | 0.16429 | 0.0023776 | -0.067956 | -18.3976 | -6.7956 | 18.3967 | 18.3967 | 0 | 0 | 0 | -1.4718
[7 empty] | 0.16607 | 0.0022275 | -0.099838 | -17.236 | -9.9838 | 18.0971 | 18.0971 | 0 | 0 | 0 | -1.3789
[7 empty] | 0.16786 | 0.0020225 | -0.12926 | -15.65 | -12.9261 | 17.7976 | 17.7976 | 0 | 0 | 0 | -1.252
[7 empty] | 0.16964 | 0.0017678 | -0.1555 | -13.6786 | -15.5501 | 17.4981 | 17.4981 | 0 | 0 | 0 | -1.0943
[7 empty] | 0.17143 | 0.0014695 | -0.17791 | -11.3704 | -17.7912 | 17.1985 | 17.1985 | 0 | 0 | 0 | -0.90963
[7 empty] | 0.17321 | 0.001135 | -0.19594 | -8.7822 | -19.5943 | 16.899 | 16.899 | 0 | 0 | 0 | -0.70257
[7 empty] | 0.175 | 0.00077254 | -0.20915 | -5.9778 | -20.9148 | 16.5994 | 16.5994 | 0 | 0 | 0 | -0.47822
[7 empty] | 0.17679 | 0.00039109 | -0.2172 | -3.0261 | -21.7204 | 16.2999 | 16.2999 | 0 | 0 | 0 | -0.24209
[5 empty] | Autre période | t=5T1/2 | 0.17857 | 8.5908e-17 | -0.21991 | -6.6474e-13 | -21.9911 | 16.0004 | 16.0004 | 0 | 0 | 0 | -5.3179e-14
[7 empty] | 0.18036 | -0.00039109 | -0.2172 | 3.0261 | -21.7204 | 15.7008 | 15.7008 | 0 | 0 | 0 | 0.24209
[7 empty] | 0.18214 | -0.00077254 | -0.20915 | 5.9778 | -20.9148 | 15.4013 | 15.4013 | 0 | 0 | 0 | 0.47822
[7 empty] | 0.18393 | -0.001135 | -0.19594 | 8.7822 | -19.5943 | 15.1017 | 15.1017 | 0 | 0 | 0 | 0.70257
[7 empty] | 0.18571 | -0.0014695 | -0.17791 | 11.3704 | -17.7912 | 14.8022 | 14.8022 | 0 | 0 | 0 | 0.90963
[7 empty] | 0.1875 | -0.0017678 | -0.1555 | 13.6786 | -15.5501 | 14.5027 | 14.5027 | 0 | 0 | 0 | 1.0943
[7 empty] | 0.18929 | -0.0020225 | -0.12926 | 15.65 | -12.9261 | 14.2031 | 14.2031 | 0 | 0 | 0 | 1.252
[7 empty] | 0.19107 | -0.0022275 | -0.099838 | 17.236 | -9.9838 | 13.9036 | 13.9036 | 0 | 0 | 0 | 1.3789
[7 empty] | 0.19286 | -0.0023776 | -0.067956 | 18.3976 | -6.7956 | 13.6041 | 13.6041 | 0 | 0 | 0 | 1.4718
[7 empty] | 0.19464 | -0.0024692 | -0.034402 | 19.1063 | -3.4402 | 13.3045 | 13.3045 | 0 | 0 | 0 | 1.5285
[6 empty] | t=11T1/4 | 0.19643 | -0.0025 | -9.1329e-15 | 19.3444 | -9.1329e-13 | 13.005 | 13.005 | 1934.4425 | 0.22893 | 22.893 | 24.4405
[7 empty] | 0.19821 | -0.0024692 | 0.034402 | 19.1063 | 3.4402 | 12.7054 | 12.7054 | 1910.6263 | 0.22614 | 22.6143 | 24.1428
[7 empty] | 0.2 | -0.0023776 | 0.067956 | 18.3976 | 6.7956 | 12.4059 | 12.4059 | 1839.7641 | 0.21785 | 21.7852 | 23.2571
[7 empty] | 0.20179 | -0.0022275 | 0.099838 | 17.236 | 9.9838 | 12.1064 | 12.1064 | 1723.6009 | 0.20426 | 20.4261 | 21.805
[7 empty] | 0.20357 | -0.0020225 | 0.12926 | 15.65 | 12.9261 | 11.8068 | 12.9261 | 1564.9968 | 0.1857 | 18.5705 | 19.8225
[7 empty] | 0.20536 | -0.0017678 | 0.1555 | 13.6786 | 15.5501 | 11.5073 | 15.5501 | 1367.8574 | 0.16264 | 16.2639 | 17.3582
[7 empty] | 0.20714 | -0.0014695 | 0.17791 | 11.3704 | 17.7912 | 11.2077 | 17.7912 | 1137.0368 | 0.13563 | 13.5633 | 14.473
[7 empty] | 0.20893 | -0.001135 | 0.19594 | 8.7822 | 19.5943 | 10.9082 | 19.5943 | 878.2185 | 0.10535 | 10.5352 | 11.2377
[7 empty] | 0.21071 | -0.00077254 | 0.20915 | 5.9778 | 20.9148 | 10.6087 | 20.9148 | 597.7756 | 0.07254 | 7.254 | 7.7322
[7 empty] | 0.2125 | -0.00039109 | 0.2172 | 3.0261 | 21.7204 | 10.3091 | 21.7204 | 302.6135 | 0.038006 | 3.8006 | 4.0427
[6 empty] | t=3T1 | 0.21429 | -1.173e-16 | 0.21991 | 9.0765e-13 | 21.9911 | 10.0096 | 21.9911 | 0 | 0 | 0 | 7.2612e-14
Système donnant le mouvement sinusoïdal. A = 1/2 course et ω = pulsation crémaillère
X = A.sin(ω.t)
Pignon 2
(rayon R2, inertie J2)
Pignon 3
(rayon R3, inertie J3)
Axe 1
Générateur G
(couple résistant Cg, inertie Jg, vitesse ωg)
Pignon 1
(rayon R1, inertie J1)
Ensemble crémaillère à déplacement alternatif (masse M, course 2.A, fréquence f)
Rapport K = R1/R2
+ A
- A
Roue libre (à entraî- nement dans sens +A)
Volant
(inertie Jv)
Axe 2