## Calcul trépied
| Entrez vos valeurs dans les cellules jaunes (voir feuille Calculs manuels) | [7 empty] | Calcul du point M
| Points d'appui |  |  |  | Longueurs pieds |  |  |  | α1 | α2 | α3 |  | P | Q
| Point A | Point B | Point C |  | AM | BM | CM | (rad) | 1.0343 | 0.78306 | 0.53214 |  | (mm) | (mm)
| (mm) | (mm) | (mm) |  | (mm) | (mm) | (mm) | ( ° ) | 59.2631 | 44.8658 | 30.4895 | X | 523.6015 | 762.3658
X | 450 | 625 | 1015 |  | 405 | 450 | 360 |  |  |  |  | Y | 693.4668 | 455.7712
Y | 500 | 960 | 420
[9 empty] | AB | BC | AC |  | AP | QC
[9 empty] | (mm) | (mm) | (mm) |  | (mm) | (mm)
Point d'application de F |  |  |  |  | Vecteur force |  |  |  | 492.1636 | 666.1081 | 570.6356 |  | 206.9942 | 255.1541
| Point M |  |  |  | F au pt. M | Il reste à faire l'équilibre entre vecteur force F et vecteurs réactions en A, B et C (colinéaires aux vecteurs pieds) Nota : toutes les composantes sont nommées
| (mm) |  |  |  | (N)
X | 782.0975 |  |  | X |  |  |  |  | Pente de AB | Pente de AC | Pente de PM | Pente de QM | Ord. orig. de PM | Ord. orig. de QM
Y | 595.126 |  |  | Y |  |  |  |  | - | - | a1 | a2 | b1 | b2
Z | 211.3937 |  |  | Z |  |  |  |  | 2.6286 | -0.14159 | -0.38043 | 7.0625 | 892.663 | -4928.4375
[10 empty] | Equation droite PM : | Y= -0,38043 X + 892,66304 |  |  | Intersection N
| Vecteurs pieds | [8 empty] | Equation droite QM : | Y= 7,0625 X - 4928,4375 |  |  | (mm)
| Vect. AM | Vect. BM | Vect. CM | [9 empty] | X | 782.0975
| (mm) | (mm) | (mm) | [9 empty] | Y | 595.126
X | 332.0975 | 157.0975 | -232.9025 | [5 empty] | PM1 | PN | Zm | (Xm = Xn et Ym = Yn)
Y | 95.126 | -364.874 | 175.126 | [5 empty] | (mm) | (mm) | (mm)
Z | 211.3937 | 211.3937 | 211.3937 | [5 empty] | 348.1069 | 276.5702 | 211.3937