## Feuil1
Avantage de la précontrainte. Comparaisons des raideurs entre deux systèmes comportant un seul ressort de traction ou deux ressorts de traction en opposition
Raideur k | Lo | L1 = | 100 | (mm) | F1 = k*(L1-Lo) | 250 | (N)
(N/mm) | (mm) | L2 = | 120 | (mm) | F2 = k*(L2-Lo) | 450 | (N)
10 | 75 | L3 = | 80 | (mm) | F3 = k*(L3-Lo) | 50 | (N)
[5 empty] | F = F2 - F3 | 400 | (N) = | k*( (L2-Lo) - (L3-Lo) )
[7 empty] | F = | k*( L2 - L3 ) = 2 . K . x
Nota : le même principe s'applique à des ressorts de compression. C'est le cas, par exemple, de la précharge des roulements et butées à billes et à rouleaux |  |  |  |  | x = L2 - L1 | 20 | (mm)
[5 empty] | x = L1 - L3 | 20 | (mm)
[5 empty] | 2.x = L2 - L1 + L1- L3 | 40 | (mm)
Condition : L3 >= Lo
Lo =75
Lo =75
L1 =100
L1 =100
L2 =120
L3 =80
L1 =100
L1 =100
F1 = 250 N
F1 = 250 N
L2 =120
L3 =80
F = 400 N
F = 400 N
F2 = 450 N
F1 = 250 N
F3 = 50 N
Libre F = k.x (un seul ressort)
En place
Avec effort externe F
F1 = 250 N
F2 = 450 N
F3 = 50 N
x
Fress = k.x
A comparer
Raideur : 2.k
Raideur : k