## Ensemble
On utilise deux fois le calcul de la feuille Calcul 3 tirants. Pour le calcul de l'ensemble 2, on inverse les tirants et les forces. On inverse ensuite le signe des flèches trouvées (qui seront alors dirigées vers le haut dans l'image d'ensemble)
Fb
Fa
a
b
a
b
A
B
C
Tirant 1
Tirant 2
Tirant 3
A
B
C
F1 = Fa*(a+b)/b
F1' = Fb*a/b
F2 = Fb*(a+b)/b
F2' = Fa*a/b
Calcul ens.1
Calcul ens.2
F3
F3'
B'
A'
Xa
Xa'
Xc
A'
B'
Xb'
C'
Ens.1
Ens.2
Xb
Xa
Xc
Xb
Xa'
Xb'
C'

## Calcul 3 tirants
Calcul d'un ensemble de 3 tirants
Tirant 1 |  |  | Tirant 2 |  |  | Tirant 3 |  |  | Lr finale | Forces |  | Déplnt total | Section tirants
Lo1 | Ø1 | E1 | Lo2 | Ø2 | E2 | Lo3 | Ø3 | E3 | Lf | F1 | F2 | q | S1 | S2 | S2
(m) | (m) | (Pa) | (m) | (m) | (Pa) | (m) | (m) | (Pa) | (m) | (N) | (N) | (m) | (m²) | (m²) | (m²)
1.2 | 0.012 | 210000000000 | 1 | 0.008 | 210000000000 | 0.8 | 0.006 | 210000000000 | 3.0016 | 3500 | 2500 | 0.0016 | 0.0001131 | 5.0265e-05 | 2.8274e-05
Raideurs tirants
[13 empty] | k1 | k2 | k3
|  |  | 3ème force |  | Allongements | [7 empty] | (N/m) | (N/m) | (N/m)
|  |  | F3 |  | Xa | Xb | Xc |  | vérif. Xa+Xb+Xc= q |  |  |  | 19792033.7176 | 10555751.3161 | 7422012.6441
|  |  | (N) |  | (mm) | (mm) | (mm) |  | 0.0016
|  |  | 3785.8203 |  | 0.49443 | 0.59549 | 0.51008
B
A
C
A
B
C
A
C
B
Xa
B
C
Xb
Xc
Lo1, Ø1, E1
Lo2, Ø2, E2
Lo3, Ø3, E3
Lt
F1
F1
F2
F1
F2
F3
-F1
-(F1+F2)
-(F1+F2+F3)
A