## Calculs
| Entrez vos valeurs dans les cellules jaunes (attention aux signes!) |  |  |  |  | Attention! Le système est double et ramené dans un plan. Il en est tenu compte dans les calculs
| Points dans Rep. Axy | [7 empty] | Points dans Auv | [6 empty] | Poids des éléments | [5 empty] | Angle leviers
| A | B | M | J |  |  |  |  | G4 | E | D |  |  |  | g | Levier4 | Levier5 | Levier 6 | Charge | Ctp |  | θ |  | MatRotTheta
| (mm) | (mm) | (mm) | (mm) |  |  |  |  | (mm) | (mm) | (mm) |  |  |  | (m/s/s) | (N) | (N) | (N) | (N) | (N) |  | (rad) |  | 0.42262 | 0.90631
x | 0 | 800 | 750 | 1600 |  |  |  | u | 380 | 650 | 720 |  |  |  | 9.81 | -294.3 | -392.4 | -392.4 | -4905 | -196.2 |  | 5.1487 |  | -0.90631 | 0.42262
y | 0 | 0 | 100 | 80 |  |  |  | v | 15 | 12 | 0
[9 empty] | Points dans Bst | [5 empty] | Positions des points dans Rep. Axy
| Masses unitaires | [7 empty] | G5 | I | C |  |  |  | G4 | E | D | G5 | I | C | Gc | G6
| Levier4 | Levier5 | Plateau 6 | Charge | Ctp |  |  |  | (mm) | (mm) | (mm) |  |  |  | (mm) | (mm) | (mm) | (mm) | (mm) | (mm) | (mm) | (mm)
| (kg) | (kg) | (kg) | (kg) | (kg) |  |  | s | 370 | 640 | 720 |  |  | x | 174.1896 | 285.5776 | 304.2851 | 947.3057 | 1084.0703 | 1104.2851 | 762.2618 | 783.3927
| 15 | 20 | 40 | 500 | 10 |  |  | t | -10 | 15 | 0 |  |  | y | -338.0577 | -584.0286 | -652.5416 | -339.5601 | -573.6977 | -652.5416 | -90.6308 | -135.9462
Points dans Dvw
| Rayons poulies | [7 empty] | Gc | G6 | C |  |  |  | Angle des brins de chaîne (par rapport à Ax)
| R1 | R2 | R3 | [5 empty] | (mm) | (mm) | (mm) |  |  |  | α |  | β |  | δ
| (mm) | (mm) | (mm) |  |  |  |  | v | 100 | 150 | 800 |  |  |  | (rad) | ( ° ) | (rad) | ( ° ) | (rad) | ( ° )
| 60 | 50 | 80 |  |  |  |  | w | 0 | 0 | 0 |  |  |  | 1.047 | 59.987 | 1.8843 | 107.9642 | 1.0594 | 60.6987
Résultats
[11 empty] | XRa | -646.0054 | (N) |  | XRa | YRa | XRb | YRb | XRc | YRc | XRd | YRd | Fc | = |  | Vérif.
[11 empty] | YRa | 1265.3684 | (N) | 1 | 1 | 0 | 0 | 0 | 0 | 0 | 1 | 0 | 0.5002 | 0 |  | -2.2737e-13
[11 empty] | XRb | -363.5579 | (N) | 2 | 0 | 1 | 0 | 0 | 0 | 0 | 0 | 1 | 0.86591 | 294.3 |  | 0
[7 empty] | Effort dans chaque chaîne | 741.0453 | (N) |  | YRb | 733.0646 | (N) | 3 | 0 | 0 | 0 | 0 | 0 | 0 | 652.5416 | 304.2851 | 539.4142 | 51263.9864 |  | -2.6193e-10
[7 empty] | Couple moteur Cm en J | 102.8713 | (N.m) |  | XRc | 95.3314 | (N) | 4 | 0 | 0 | 1 | 0 | 1 | 0 | 0 | 0 | 0.18098 | 0 |  | -3.4106e-13
[11 empty] | YRc | -3042.9718 | (N) | 5 | 0 | 0 | 0 | 1 | 0 | 1 | 0 | 0 | 1.8233 | 392.4 |  | 0
[11 empty] | XRd | -95.3314 | (N) | 6 | 0 | 0 | 0 | 800 | 652.5416 | 1104.2851 | 0 | 0 | 2080.4206 | 371722.7484 |  | -3.2014e-10
[11 empty] | YRd | -2254.4282 | (N) | 7 | 0 | 0 | 0 | 0 | -1 | 0 | -1 | 0 | 0 | 0 |  | 0
[11 empty] | Fc | 1482.0907 | (N) | 8 | 0 | 0 | 0 | 0 | 0 | -1 | 0 | -1 | 0 | 5297.4 |  | 0
[7 empty] | Angle θ | 295 | ( ° ) |  |  |  |  | 9 | 0 | 0 | 0 | 0 | -652.5416 | -1104.2851 | -652.5416 | -304.2851 | 0 | 4046297.5683 |  | -6.1118e-10
Si force Fc ou couple Cm < 0 : c'est impossible
v
u
A
G4
E
D
t
s
B
G5
I
C
w
v
D
Gc
G6
C
A
y
x
G4
E
v
u
t
s
B
G5
I
C
w
v
D
Gc
G6
M
J
P6
P4
P5
R1
R3
R2
Ctp
(Qté : 2)
Levier 4
(Qté : 2)
Plateau 6
Levier 5
(Qté : 2)
θ
Pc
2 chaînes
P7
Note on G13: Le contrepoids sert juste à plaquer la chaîne contre la roue, pas à équilibrer!
Note on O19: Comme le plateaur reste horizontal, on peut négliger la position selon w du CdG de la charge
Note on P19: Comme le plateaur reste horizontal, on peut négliger la position selon w du CdG du plateau
Note on Q31: Pour les deux chaînes