## Feuil1
| Scx | 0.7
| crr | 10
| g | 9.81
| ro | 1.2
| Masse | 2040
| Rayon sous charge | 0.36
Vitesse (km/h) | vitesse (m/s) | Force totale (N) | Deceleration | Couple equivalent total (N/m) | Puissance equivalente (kW)
0 | 0 | 200.124 | 0.0981 | 72.0446 | 0
5 | 1.3889 | 200.9342 | 0.098497 | 72.3363 | 0.029225
10 | 2.7778 | 203.3647 | 0.099689 | 73.2113 | 0.059156
15 | 4.1667 | 207.4157 | 0.10167 | 74.6696 | 0.090502
20 | 5.5556 | 213.087 | 0.10445 | 76.7113 | 0.12397
25 | 6.9444 | 220.3786 | 0.10803 | 79.3363 | 0.16026
30 | 8.3333 | 229.2907 | 0.1124 | 82.5446 | 0.20009
35 | 9.7222 | 239.8231 | 0.11756 | 86.3363 | 0.24417
40 | 11.1111 | 251.9759 | 0.12352 | 90.7113 | 0.29319
45 | 12.5 | 265.749 | 0.13027 | 95.6696 | 0.34786
50 | 13.8889 | 281.1425 | 0.13781 | 101.2113 | 0.40891
55 | 15.2778 | 298.1564 | 0.14616 | 107.3363 | 0.47702
60 | 16.6667 | 316.7907 | 0.15529 | 114.0446 | 0.5529
65 | 18.0556 | 337.0453 | 0.16522 | 121.3363 | 0.63728
70 | 19.4444 | 358.9203 | 0.17594 | 129.2113 | 0.73084
75 | 20.8333 | 382.4157 | 0.18746 | 137.6696 | 0.8343
80 | 22.2222 | 407.5314 | 0.19977 | 146.7113 | 0.94837
85 | 23.6111 | 434.2675 | 0.21288 | 156.3363 | 1.0737
90 | 25 | 462.624 | 0.22678 | 166.5446 | 1.2111
95 | 26.3889 | 492.6009 | 0.24147 | 177.3363 | 1.3613
100 | 27.7778 | 524.1981 | 0.25696 | 188.7113 | 1.5248
105 | 29.1667 | 557.4157 | 0.27324 | 200.6696 | 1.7025
110 | 30.5556 | 592.2536 | 0.29032 | 213.2113 | 1.8951
115 | 31.9444 | 628.712 | 0.30819 | 226.3363 | 2.1032
120 | 33.3333 | 666.7907 | 0.32686 | 240.0446 | 2.3275
125 | 34.7222 | 706.4897 | 0.34632 | 254.3363 | 2.5689
130 | 36.1111 | 747.8092 | 0.36657 | 269.2113 | 2.8279
135 | 37.5 | 790.749 | 0.38762 | 284.6696 | 3.1053
140 | 38.8889 | 835.3092 | 0.40947 | 300.7113 | 3.4017
145 | 40.2778 | 881.4897 | 0.4321 | 317.3363 | 3.718
150 | 41.6667 | 929.2907 | 0.45553 | 334.5446 | 4.0548
155 | 43.0556 | 978.712 | 0.47976 | 352.3363 | 4.4128
160 | 44.4444 | 1029.7536 | 0.50478 | 370.7113 | 4.7927
165 | 45.8333 | 1082.4157 | 0.5306 | 389.6696 | 5.1952
170 | 47.2222 | 1136.6981 | 0.5572 | 409.2113 | 5.6211
175 | 48.6111 | 1192.6009 | 0.58461 | 429.3363 | 6.071
180 | 50 | 1250.124 | 0.61281 | 450.0446 | 6.5456
185 | 51.3889 | 1309.2675 | 0.6418 | 471.3363 | 7.0457
190 | 52.7778 | 1370.0314 | 0.67158 | 493.2113 | 7.572
195 | 54.1667 | 1432.4157 | 0.70216 | 515.6696 | 8.1251
200 | 55.5556 | 1496.4203 | 0.73354 | 538.7113 | 8.7058
205 | 56.9444 | 1562.0453 | 0.76571 | 562.3363 | 9.3148
210 | 58.3333 | 1629.2907 | 0.79867 | 586.5446 | 9.9528
215 | 59.7222 | 1698.1564 | 0.83243 | 611.3363 | 10.6204
220 | 61.1111 | 1768.6425 | 0.86698 | 636.7113 | 11.3185
225 | 62.5 | 1840.749 | 0.90233 | 662.6696 | 12.0477
230 | 63.8889 | 1914.4759 | 0.93847 | 689.2113 | 12.8087
235 | 65.2778 | 1989.8231 | 0.9754 | 716.3363 | 13.6022
240 | 66.6667 | 2066.7907 | 1.0131 | 744.0446 | 14.4289
245 | 68.0556 | 2145.3786 | 1.0517 | 772.3363 | 15.2896
250 | 69.4444 | 2225.587 | 1.091 | 801.2113 | 16.1849