## Feuil1
|  | Scx | 0.7
|  | crr | 0.01
|  | g | 9.81
|  | ro | 1.2
|  | Masse | 2040
|  | Rayon sous charge | 0.36
temps | Vitesse (km/h) | vitesse (m/s) | acceleration | Force totale (N) | Couple roue(Nm) | Puissance (kW)
0 | 0 | 0 | 0 | 200.124 | 72.0446 | 0
0.2 | 5 | 1.3889 | 6.9444 | 14367.6009 | 5172.3363 | 0.019955
0.4 | 10 | 2.7778 | 6.9444 | 14370.0314 | 5173.2113 | 0.039917
0.6 | 15 | 4.1667 | 6.9444 | 14374.0823 | 5174.6696 | 0.059892
0.8 | 20 | 5.5556 | 6.9444 | 14379.7536 | 5176.7113 | 0.079888
1 | 25 | 6.9444 | 6.9444 | 14387.0453 | 5179.3363 | 0.09991
1.2 | 30 | 8.3333 | 6.9444 | 14395.9573 | 5182.5446 | 0.11997
1.4 | 35 | 9.7222 | 6.9444 | 14406.4897 | 5186.3363 | 0.14006
1.6 | 40 | 11.1111 | 6.9444 | 14418.6425 | 5190.7113 | 0.16021
1.8 | 45 | 12.5 | 6.9444 | 14432.4157 | 5195.6696 | 0.18041
2 | 50 | 13.8889 | 6.9444 | 14447.8092 | 5201.2113 | 0.20066
2.2 | 55 | 15.2778 | 6.9444 | 14464.8231 | 5207.3363 | 0.22099
2.4 | 60 | 16.6667 | 6.9444 | 14483.4573 | 5214.0446 | 0.24139
2.6 | 65 | 18.0556 | 6.9444 | 14503.712 | 5221.3363 | 0.26187
2.8 | 70 | 19.4444 | 6.9444 | 14525.587 | 5229.2113 | 0.28244
3 | 75 | 20.8333 | 6.9444 | 14549.0823 | 5237.6696 | 0.30311
3.2 | 80 | 22.2222 | 6.9444 | 14574.1981 | 5246.7113 | 0.32387
3.4 | 85 | 23.6111 | 6.9444 | 14600.9342 | 5256.3363 | 0.34474
3.6 | 90 | 25 | 6.9444 | 14629.2907 | 5266.5446 | 0.36573
3.8 | 95 | 26.3889 | 6.9444 | 14659.2675 | 5277.3363 | 0.38684
4 | 100 | 27.7778 | 6.9444 | 14690.8647 | 5288.7113 | 0.40808
4.2 | 105 | 29.1667 | 6.9444 | 14724.0823 | 5300.6696 | 0.42945
4.4 | 110 | 30.5556 | 6.9444 | 14758.9203 | 5313.2113 | 0.45097
4.6 | 115 | 31.9444 | 6.9444 | 14795.3786 | 5326.3363 | 0.47263
4.8 | 120 | 33.3333 | 6.9444 | 14833.4573 | 5340.0446 | 0.49445
5 | 125 | 34.7222 | 6.9444 | 14873.1564 | 5354.3363 | 0.51643
5.2 | 130 | 36.1111 | 6.9444 | 14914.4759 | 5369.2113 | 0.53858
5.4 | 135 | 37.5 | 6.9444 | 14957.4157 | 5384.6696 | 0.5609
5.6 | 140 | 38.8889 | 6.9444 | 15001.9759 | 5400.7113 | 0.58341
5.8 | 145 | 40.2778 | 6.9444 | 15048.1564 | 5417.3363 | 0.60611
6 | 150 | 41.6667 | 6.9444 | 15095.9573 | 5434.5446 | 0.629
6.2 | 155 | 43.0556 | 6.9444 | 15145.3786 | 5452.3363 | 0.65209
6.4 | 160 | 44.4444 | 6.9444 | 15196.4203 | 5470.7113 | 0.6754
6.6 | 165 | 45.8333 | 6.9444 | 15249.0823 | 5489.6696 | 0.69892
6.8 | 170 | 47.2222 | 6.9444 | 15303.3647 | 5509.2113 | 0.72266
7 | 175 | 48.6111 | 6.9444 | 15359.2675 | 5529.3363 | 0.74663
7.2 | 180 | 50 | 6.9444 | 15416.7907 | 5550.0446 | 0.77084
7.4 | 185 | 51.3889 | 6.9444 | 15475.9342 | 5571.3363 | 0.79529
7.6 | 190 | 52.7778 | 6.9444 | 15536.6981 | 5593.2113 | 0.81999
7.8 | 195 | 54.1667 | 6.9444 | 15599.0823 | 5615.6696 | 0.84495
8 | 200 | 55.5556 | 6.9444 | 15663.087 | 5638.7113 | 0.87017
8.2 | 205 | 56.9444 | 6.9444 | 15728.712 | 5662.3363 | 0.89566
8.4 | 210 | 58.3333 | 6.9444 | 15795.9573 | 5686.5446 | 0.92143
8.6 | 215 | 59.7222 | 6.9444 | 15864.8231 | 5711.3363 | 0.94748
8.8 | 220 | 61.1111 | 6.9444 | 15935.3092 | 5736.7113 | 0.97382
9 | 225 | 62.5 | 6.9444 | 16007.4157 | 5762.6696 | 1.0005
9.2 | 230 | 63.8889 | 6.9444 | 16081.1425 | 5789.2113 | 1.0274
9.4 | 235 | 65.2778 | 6.9444 | 16156.4897 | 5816.3363 | 1.0547
9.6 | 240 | 66.6667 | 6.9444 | 16233.4573 | 5844.0446 | 1.0822
9.8 | 245 | 68.0556 | 6.9444 | 16312.0453 | 5872.3363 | 1.1101
10 | 250 | 69.4444 | 6.9444 | 16392.2536 | 5901.2113 | 1.1384