## Feuil1
couple
Distance entre le moteur et jauge en M | B | 0.1 |  | 0.1
Poids du moteur à l'arrêt PMA | en kg | 0.1 | en newton | 0.98067
Poids du moteur rotation PMR | en kg | 0.12 | en newton | 1.1768
traction horizontale | en kg | 0.5 | en newton | 4.9033
couple ( pmr-pma)x g x B |  |  |  | 0.09617 | N.m
Pm = Couple * 2 * PI * N ou N est la vitesse hélice en tours /mn
Hélice (tours/s) |  | 98.5333 | t/s
Puissance motrice |  | 59.5394 | watt
PUISSANCE MOTRICE CORRIGE DU FROTEMENT DE L'ARBRE SUR LE PALIER
FORMULE SIMPLIFIER
Distance entre le moteur et jauge en M | B | 0.1 |  | 0.1
Poids du moteur à l'arrêt PMA° | en kg | 0.09 | en newton | 0.8826
Poids du moteur rotation PMR° | en kg | 0.1 | en newton | 0.98067
traction horizontale° | en kg | 0.12 | en newton | 1.1768
couple ( pmr°-pma°)x g x B |  |  |  | 0.01154 | N.m
détermination du kv moteur
N° = Kv V°
N°VITESSE A VIDE EN TOUR/s |  | 98.5333 | T/s
I° INTENSITE A VIDE EN A |  | 24.649 | A
V° TENSION A VIDE EN V |  | 6.113 | V
P°=V°I° PUISSANCE ABOSRBE EN W |  | 150.6786 | WATT
COUPLE DE FROTEMENT ( pmr°-pma°)x g x B |  | 0.01154 | N.m
P°= C° X 2 X PI X N°
puissance corrigé
Ph=Pm-P°+ C° X 2 X PI X N° |  | 52.3947 | WATT
Rendement |  | 34.77%
Pinaillage
La vraie formule , c' est :
N = kv(U-RaI)
Et donc
N0 = kv (U-Ra.I0)
N°VITESSE A VIDE EN TOUR/s |  | -14.6612 | T/s
puissance corrigé
Ph=Pm-P°+ C° X 2 X PI X N° |  | 59.5394 | WATT
Rendement |  | 39.51%
REGRESSION LINEAIRE
| n°en tours/s | u° | i°
| 0 | 7.2304 | 0.043607
| 22.3 | 7.2192 | 0.50314
| 32.15 | 7.2033 | 1.086
| 43.25 | 7.1715 | 2.1456
| 51.7333 | 7.1292 | 3.418
| 61.8333 | 7.0563 | 5.6306
| 69.9333 | 6.969 | 8.0627
| 79.8167 | 6.8179 | 12.0903
| 88.4167 | 6.6277 | 16.6933
| 94.45 | 6.4108 | 21.1442
| 98.5333 | 6.113 | 24.649
| b | a
| 10.1757 | 162.6628
kv° = a |  |  |  |  | N = aU+bI
b/a =resistance interne moteur controleur | 0.062557 |  |  |  | n=ax+by
N° | 743.5326