## Calculs
Calculs intermédiaires
Entrez vos valeurs dans les cellules jaunes (attention aux signes) | [14 empty] | Coord. dans Dxy
[7 empty] | Cm |  | α | μ | δ | β | β1 |  | C | CA
[5 empty] | Coord. dans Dxy |  | (N.mm) |  | (rad) | (rad) | (rad) | (rad) | (rad) |  | (mm) | (mm)
DA | DC | α | Cm |  | A |  | -5000 |  | 0.2618 | 0.15592 | 2.3702 | 0.79942 | 1.0612 | x | 29.2683 | 156.7424
(mm) | (mm) | ( ° ) | (N.m) |  | (mm) |  |  | Degrés | 15 | 8.9337 | 135.8036 | 45.8036 | 60.8036 | y | 52.3772
100 | 60 | 15 | -5 | x | -80
|  |  |  | y | -60 |  | Résultats
Coord. dans Dxy
|  | Résultat pour α ci-dessus |  |  |  |  | Cr |  | Ra | Rc | Rd
|  | Cr |  |  |  |  | (N.mm) |  | (N) | (N) | (N)
|  | (N.m) |  |  |  |  | 3151.2487 | x | -22.8705 | 22.8705 | 22.8705
|  | 3.1512 | [5 empty] | y | 22.2378 | -22.2378 | -22.2378
Modules
[9 empty] | Ra | Rc | Rd
[9 empty] | (N) | (N) | (N)
Les limites mécaniques du système, en fonction des longueurs, ne sont pas prises en compte ici. | [8 empty] | 31.8995 | 31.8995 | 31.8995
α | α | μ | δ | β | β1 | Cr
( ° ) | (rad) | (rad) | (rad) | (rad) | (rad) | (N.m)
0 | 0 | 0 | 2.2143 | 0.6435 | 0.6435 | 3.2291
10 | 0.17453 | 0.10438 | 2.3187 | 0.74788 | 0.92241 | 3.1768
20 | 0.34907 | 0.20668 | 2.421 | 0.85018 | 1.1992 | 3.1261
30 | 0.5236 | 0.30469 | 2.519 | 0.94819 | 1.4718 | 3.077
40 | 0.69813 | 0.39594 | 2.6102 | 1.0394 | 1.7376 | 3.03
50 | 0.87266 | 0.47757 | 2.6919 | 1.1211 | 1.9937 | 2.9862
60 | 1.0472 | 0.5464 | 2.7607 | 1.1899 | 2.2371 | 2.9473
70 | 1.2217 | 0.599 | 2.8133 | 1.2425 | 2.4642 | 2.9162
80 | 1.3963 | 0.63215 | 2.8465 | 1.2757 | 2.6719 | 2.8957
90 | 1.5708 | 0.6435 | 2.8578 | 1.287 | 2.8578 | 2.8886
100 | 1.7453 | 0.63215 | 2.8465 | 1.2757 | 3.021 | 2.8957
110 | 1.9199 | 0.599 | 2.8133 | 1.2425 | 3.1624 | 2.9162
120 | 2.0944 | 0.5464 | 2.7607 | 1.1899 | 3.2843 | 2.9473
130 | 2.2689 | 0.47757 | 2.6919 | 1.1211 | 3.39 | 2.9862
140 | 2.4435 | 0.39594 | 2.6102 | 1.0394 | 3.4829 | 3.03
150 | 2.618 | 0.30469 | 2.519 | 0.94819 | 3.5662 | 3.077
160 | 2.7925 | 0.20668 | 2.421 | 0.85018 | 3.6427 | 3.1261
170 | 2.9671 | 0.10438 | 2.3187 | 0.74788 | 3.7149 | 3.1768
180 | 3.1416 | 7.3509e-17 | 2.2143 | 0.6435 | 3.7851 | 3.2291
190 | 3.3161 | -0.10438 | 2.1099 | 0.53912 | 3.8552 | 3.2832
200 | 3.4907 | -0.20668 | 2.0076 | 0.43682 | 3.9275 | 3.3392
210 | 3.6652 | -0.30469 | 1.9096 | 0.33881 | 4.004 | 3.3971
220 | 3.8397 | -0.39594 | 1.8184 | 0.24756 | 4.0873 | 3.4562
230 | 4.0143 | -0.47757 | 1.7367 | 0.16593 | 4.1802 | 3.5151
240 | 4.1888 | -0.5464 | 1.6679 | 0.097101 | 4.2859 | 3.5705
250 | 4.3633 | -0.599 | 1.6153 | 0.044503 | 4.4078 | 3.6173
260 | 4.5379 | -0.63215 | 1.5821 | 0.011346 | 4.5492 | 3.6493
270 | 4.7124 | -0.6435 | 1.5708 | 0 | 4.7124 | 3.6607
280 | 4.8869 | -0.63215 | 1.5821 | 0.011346 | 4.8983 | 3.6493
290 | 5.0615 | -0.599 | 1.6153 | 0.044503 | 5.106 | 3.6173
300 | 5.236 | -0.5464 | 1.6679 | 0.097101 | 5.3331 | 3.5705
310 | 5.4105 | -0.47757 | 1.7367 | 0.16593 | 5.5764 | 3.5151
320 | 5.5851 | -0.39594 | 1.8184 | 0.24756 | 5.8326 | 3.4562
330 | 5.7596 | -0.30469 | 1.9096 | 0.33881 | 6.0984 | 3.3971
340 | 5.9341 | -0.20668 | 2.0076 | 0.43682 | 6.3709 | 3.3392
350 | 6.1087 | -0.10438 | 2.1099 | 0.53912 | 6.6478 | 3.2832
360 | 6.2832 | -1.4702e-16 | 2.2143 | 0.6435 | 6.9267 | 3.2291
D
A
C
α
x
y
C m = moment de 2/3 (qui tend à diminuer α)
Cr = ?
2
3
Moments positifs
δ
μ
β
β1