## Calculs
Entrez vos valeurs dans les cellules jaunes (si L1 ou L2 ou L3=0, mettre : = 1E-10)
Conversions
L1 | S1 | E1 | L2 | S2 | E2 | L3 | S3 | E3 | F |  |  | L1 | S1 | E1
(mm) | (mm²) | (Mpa) | (mm) | (mm²) | (Mpa) | (mm) | (mm²) | (Mpa) | (N) |  |  | (m) | (m²) | (Pa)
200 | 1225 | 210000 | 25 | 6400 | 210000 | 200 | 1225 | 210000 | 100000 |  |  | 0.2 | 0.001225 | 210000000000
[12 empty] | L2 | S2 | E2
[12 empty] | (m) | (m²) | (Pa)
[12 empty] | 0.025 | 0.0064 | 210000000000
|  |  | Résultat | [8 empty] | L3 | S3 | E3
[12 empty] | (m) | (m²) | (Pa)
|  |  | Déplacement ΔL | 0.039332 | (mm) | [6 empty] | 0.2 | 0.001225 | 210000000000
[8 empty] | Calcul par le solveur (à relancer manuellement si modification) |  |  |  | Calculs intermédiaires
[8 empty] | F1 | F2 |  |  |  | Raideurs
[8 empty] | (N) | (N) |  |  | K1 |  | K(2+3)
[8 empty] | 50591.0736 | 49408.9264 |  |  | (N/m) |  | (N/m)
[12 empty] | 1286250000 |  | 1256194563.6624
[8 empty] | K1 | K2 | K3
[8 empty] | (N/m) | (N/m) | (N/m) |  |  | Forces
[8 empty] | 1286250000 | 53760000000 | 1286250000 |  | F1 |  | F2
[12 empty] | (N) |  | (N)
[8 empty] | ΔL1 | ΔL2 | ΔL3 | ΔL1-ΔL2-ΔL3=0 | -50591.0736 |  | -49408.9264
[8 empty] | (m) | (m) | (m)
[8 empty] | 3.9332e-05 | 9.1906e-07 | 3.8413e-05 | 0 |  | Déplacement
[12 empty] | ΔL (par L1) |  | ΔL (par L2+L3)
[12 empty] | (m) |  | (m)
[12 empty] | 3.9332e-05 |  | 3.9332e-05