## Feuil1
Entrez vos valeurs dans les cellule jaunes |  |  |  |  | Résultats |  |  |  | Calculs intermédiaires
OA | OB | OC | Fa0 | Raideur k | Longueur initiale du ressort Bc0 | Longueur du ressort BC f(θ) | Longueur du ressort libre Lo |  | A la position initiale
(mm) | (mm) | (mm) | (N) | (N/mm) |  |  |  |  | Bc0 | OD | Fr0 | Lo
1750 | 400 | 200 | 50 | 5 |  |  |  |  | (mm) | (mm) | (N) | (mm)
[5 empty] | (mm) | (mm) | (mm) |  | 447.2136 | 178.8854 | 489.1399 | 349.3856
[5 empty] | 447.2136 | 462.5418 | 349.3856
[5 empty] | Effort initial du ressort Fr0 | Effort du ressort Fr f(θ) | Effort en A Fa f(θ) |  | θ | BC | Fr | β
[9 empty] | (rad) | (mm) | (N) | (rad) | ( ° )
Angle (Ox;OA) | θ | ( ° ) | [6 empty] | 0.087266 | 462.5418 | 565.7809 | -2.609 | -149.485
| 5 |  |  |  | (mm) | (mm) | (mm)
[5 empty] | 489.1399 | 565.7809 | 55.7049
[9 empty] | Point B | Point C |  | Effort en A
[9 empty] | (mm) | (mm) |  | (N)
[8 empty] | x | 398.4779 | 0 |  | 55.7049
[8 empty] | y | 34.8623 | -200
Note on F6: Fa0 est l'effort en A pour un levier en position initiale (point A sur Ox)
Note on I8: Bc0 est la longueur pour un levier en position initiale (point A sur Ox)
Note on I14: Bc0 est la longueur pour un levier en position initiale (point A sur Ox)