## Cric losange
Calcul effort par travaux virtuels
Entrez vos valeurs dans les cellules jaunes
L = OA | Fch | Xa | Yb | Fvis |  | Limites de Xa
(mm) | (N) | (mm) | (mm) | (N) |  | (mm) | (mm)
200 | 3000 | 50 | 387.2983 |  |  | 50 | 194
|  | 52.88 | 385.7652 | 822.5677
|  | 55.76 | 384.1397 | 871.0394
|  | 58.64 | 382.4205 | 920.1487
|  | 61.52 | 380.6063 | 969.9437
|  | 64.4 | 378.6959 | 1020.4756
|  | 67.28 | 376.6877 | 1071.7983
|  | 70.16 | 374.5802 | 1123.9697 | Voir feuille vis-écrou pour calcul couple, puissance…etc
|  | 73.04 | 372.3716 | 1177.0513
|  | 75.92 | 370.0603 | 1231.1088
|  | 78.8 | 367.6442 | 1286.213
|  | 81.68 | 365.1212 | 1342.4396
|  | 84.56 | 362.4892 | 1399.8707
|  | 87.44 | 359.7457 | 1458.5946
|  | 90.32 | 356.8882 | 1518.7072
|  | 93.2 | 353.9139 | 1580.3128
|  | 96.08 | 350.8198 | 1643.5248
|  | 98.96 | 347.6028 | 1708.4674
|  | 101.84 | 344.2593 | 1775.2768
Travail en entrée = travail en sortie |  | 104.72 | 340.7857 | 1844.1024
Fvis * ΔAA' = Fch * ΔOB |  | 107.6 | 337.1779 | 1915.1094
|  | 110.48 | 333.4317 | 1988.4806
|  | 113.36 | 329.5422 | 2064.4191
|  | 116.24 | 325.5043 | 2143.1514
|  | 119.12 | 321.3125 | 2224.931
|  | 122 | 316.9606 | 2310.0432
|  | 124.88 | 312.4419 | 2398.8102
|  | 127.76 | 307.7491 | 2491.5975
|  | 130.64 | 302.8742 | 2588.8224
|  | 133.52 | 297.8081 | 2690.9633
|  | 136.4 | 292.5409 | 2798.5726
|  | 139.28 | 287.0615 | 2912.2918
|  | 142.16 | 281.3577 | 3032.8715
|  | 145.04 | 275.4153 | 3161.1965
|  | 147.92 | 269.2187 | 3298.3188
|  | 150.8 | 262.7498 | 3445.5011
|  | 153.68 | 255.9879 | 3604.2747
|  | 156.56 | 248.9094 | 3776.5185
|  | 159.44 | 241.4861 | 3964.5685
|  | 162.32 | 233.6854 | 4171.373
|  | 165.2 | 225.468 | 4400.7168
|  | 168.08 | 216.7867 | 4657.5569
|  | 170.96 | 207.583 | 4948.538
|  | 173.84 | 197.7843 | 5282.8197
|  | 176.72 | 187.297 | 5673.4606
|  | 179.6 | 175.9982 | 6139.8757
|  | 182.48 | 163.7199 | 6712.5193
|  | 185.36 | 150.2221 | 7442.6862
|  | 188.24 | 135.14 | 8425.8615
|  | 191.12 | 117.8668 | 9869.27
|  | 194 | 97.242
Y
X
A
B
O
Fch
Fvis
A'

## Vis-Ecrou
Calcul d'un système vis-écrou (avec prise en compte appui sur collerette vis ou écrou)
Entrez vos valeurs dans les cellules jaunes
DONNEES DE BASE |  |  | NOTA : on parle de montée et de descente car ici le système est considéré vertical avec une charge pesante
Force vis/écrou en N | Fv | 10000
Vitesse vis/écrou en m.s-1 | Vz | 0.01
Diamètre nominal de la vis en mm | Dnom | 20
Pas réel en mm ( = avance par tour ) | P | 4 | Une vis au pas de 6 mm - 2 filets par ex. présente le même profil qu'une vis au pas de 3 mm - 1 filet
Angle au sommet du filet en degrés | α | 30 | Filet trapézoïdal std : 30° - Carré : 0° - Triangulaire std : 60°
Nombre de filets | Nf | 2
Hauteur de l'écrou en mm | H | 30 | Inutile de dépasser 1,5 x Dnom (c'est la limite prise dans les calculs ci-dessous)
Matière écrou | Bronze
Matière vis | Acier au carbone |  | Eviter acier inox qui grippe beaucoup plus facilement
Coeff. frottement entre les deux matériaux | f | 0.13
Diamètre mini collerette appui vis en mm * | DminApp | 32 | * ou appui d'écrou si écrou tournant et vis fixe
Diamètre maxi collerette appui vis en mm * | DmaxApp | 24
Coeff. frottement collerette vis / appui | fapp | 0.13
Limites avec vis acier et écrou bronze
|  |  |  | Pour une vitesse de frottement (en m/s) | Pression maxi permise (en MPa)
RESULTATS (hors frottement collerette appui)
Pression répartie sur les filets en MPa | Prf | 11.1688 | à vérifier ici | < 0,04 (si bonne lub.) | 17 à 24
Vitesse moyenne de frottement en m.s-1 | Vmf | 0.14923 |  | 0,05 (intermittent) | 11 à 17
Couple total en montée en N.m | Cm | 20 |  | 0,1 à 0,23 | 5 à 10
Couple total en descente en N.m | Cd | 7 |  | 0.25 | 1 à 2
Contrainte de cisaillement en MPa | Ncis | 8.3681 |  | Je n'ai pas pour les vitesses supérieures...
Puissance minimale en montée en W | Pm | 304
Puissance dissipée en frottement (montée) en W | Pf | 204
RESULTATS (frottement collerette appui, seul) |  |  |  | Ptot. : 876 Watts
Pression répartie sur la collerette en MPa | PrApp | 28.4205
Vitesse moyenne de frottement en m.s-1 | VmApp | 0.43982
Couple de frottement collerette/appui en N.m | Capp | 37
Puissance dissipée en frottement collerette en W | Papp | 572
CALCULS INTERMEDIAIRES
Demi-angle au sommet du filet en rad | α/2 | 0.2618 | α / 2 = 2 . π . α / ( 2 . 360 )
Diamètre moyen en mm | Dm | 19 | Dm = Dnom - ( P / 2 / Nf )
Vitesse angulaire en rad.s-1 | Va | 15.708 | Va = Vz . 2 . π / P
Couple utile de montée en N.m | Cum | 6.3662 | Cum = Fv . P / 2 . π
Couple utile de descente en N.m | Cud | -6.3662 | Cud = - Cum ( charge motrice )
Couple total en montée en N.m * | Cm | 19.3262 | Cm = Fv . Dm/2 (P + π . f . Dm/cos (α/2) ) / ( π . Dm - f . P / cos (α/2) )
Couple total en descente en N.m * | Cd | 6.3621 | Cd = Fv . Dm/2 ( π . f . Dm/cos (α/2) - P) / (π . Dm + f . P /cos(α/2) )
Couple de frottement en montée en N.m | Cfm | 12.96 | Cfm = Cm - Cum
Couple de frottement en descente en N.m | Cfd | 12.7283 | Cfd = Cd - Cud
Couple de frottement collerette/appui en N.m | Capp | 36.4 | Capp = Fv . Fapp . (DmaxApp+DminApp)/2
Puissance dissipée en frottement (montée) en W | Pf | 203.5746 | Pf = Cfm . Va
Puissance minimale en montée en W | Pm | 303.5746 | Pm = Cm . Va
Puissance dissipée en frottement collerette en W | Papp | 571.7699 | Papp = Capp . Va
Surface de contact d'un filet en mm2 | Sc | 59.6903 | Sc = π . Dm . P/2/Nf
Nombre théorique de filets en contact | Ntf | 15 | Ntf = H / P * Nf
Nombre pratique de filets en contact | Npf | 15 | Npf = 1,5 . Dnom / P
Surface de contact totale en mm2 | Sct | 895.3539 | Sct = Sc . Npf
Section 1 filet écrou au D nominal vis en mm2 | S1 | 79.6676 | S1 = π . Dnom . P/ Nf / 2 ( 1+ tan(a/2) )
Section filet écrou au D nominal vis en mm2 | Scis | 1195.014 | Scis = S1 . Npf
Pression répartie sur les filets en MPa | Prf | 11.1688 | Prf = Fv / Sct
Vitesse moyenne de frottement en m.s-1 | Vmf | 0.14923 | Vmf = Dm/2 . Va
Pression répartie sur la collerette en MPa | PrApp | 28.4205 | PrApp = =Fv/(π*(DminApp²-DmaxApp²)/4)
Vitesse moyenne de frottement collerette en m.s-1 | VmApp | 0.43982 | VmApp = (DmaxApp+DminApp)/2 . Va
Contrainte de cisaillement en MPa | Ncis | 8.3681 | Ncis = Fv / Scis