## Cric losange
Calcul effort par travaux virtuels
|  |  |  | Par travaux virtuels |  | Par la formule
Entrez vos valeurs dans les cellules jaunes
L = OA | Fch | Xa | Yb | Fvis | Alpha | Fvis |  | Limites de Xa
(mm) | (N) | (mm) | (mm) | (N) | (rad) | (N) |  | (mm) | (mm)
100 | 3000 | 25 | 193.6492 |  | 1.3181 | 774.5967 |  | 25 | 97
|  | 26.44 | 192.8826 | 822.5677 | 1.3032 | 822.4691
|  | 27.88 | 192.0698 | 871.0394 | 1.2883 | 870.9332
|  | 29.32 | 191.2102 | 920.1487 | 1.2732 | 920.0345 | Voir feuille vis-écrou pour calcul couple, puissance…etc
|  | 30.76 | 190.3032 | 969.9437 | 1.2581 | 969.821
|  | 32.2 | 189.3479 | 1020.4756 | 1.243 | 1020.3439
|  | 33.64 | 188.3438 | 1071.7983 | 1.2277 | 1071.657
|  | 35.08 | 187.2901 | 1123.9697 | 1.2124 | 1123.8182
|  | 36.52 | 186.1858 | 1177.0513 | 1.1969 | 1176.8888
|  | 37.96 | 185.0301 | 1231.1088 | 1.1814 | 1230.9346
|  | 39.4 | 183.8221 | 1286.213 | 1.1658 | 1286.0261
|  | 40.84 | 182.5606 | 1342.4396 | 1.1501 | 1342.2391
|  | 42.28 | 181.2446 | 1399.8707 | 1.1343 | 1399.6555
|  | 43.72 | 179.8729 | 1458.5946 | 1.1183 | 1458.3634
|  | 45.16 | 178.4441 | 1518.7072 | 1.1022 | 1518.4587
|  | 46.6 | 176.9569 | 1580.3128 | 1.086 | 1580.0454
|  | 48.04 | 175.4099 | 1643.5248 | 1.0697 | 1643.2368
|  | 49.48 | 173.8014 | 1708.4674 | 1.0532 | 1708.1568
|  | 50.92 | 172.1296 | 1775.2768 | 1.0365 | 1774.9412
Travail en entrée = travail en sortie |  | 52.36 | 170.3928 | 1844.1024 | 1.0197 | 1843.7394
Fvis * ΔAA' = Fch * ΔOB |  | 53.8 | 168.589 | 1915.1094 | 1.0027 | 1914.716
|  | 55.24 | 166.7158 | 1988.4806 | 0.98556 | 1988.0535
|  | 56.68 | 164.7711 | 2064.4191 | 0.96818 | 2063.9544
|  | 58.12 | 162.7522 | 2143.1514 | 0.95059 | 2142.6445
|  | 59.56 | 160.6562 | 2224.931 | 0.93278 | 2224.3768
|  | 61 | 158.4803 | 2310.0432 | 0.91474 | 2309.4356
|  | 62.44 | 156.221 | 2398.8102 | 0.89643 | 2398.1418
|  | 63.88 | 153.8746 | 2491.5975 | 0.87786 | 2490.86
|  | 65.32 | 151.4371 | 2588.8224 | 0.85899 | 2588.0055
|  | 66.76 | 148.904 | 2690.9633 | 0.83982 | 2690.0548
|  | 68.2 | 146.2704 | 2798.5726 | 0.8203 | 2797.5578
|  | 69.64 | 143.5308 | 2912.2918 | 0.80043 | 2911.1528
|  | 71.08 | 140.6788 | 3032.8715 | 0.78016 | 3031.5861
|  | 72.52 | 137.7077 | 3161.1965 | 0.75947 | 3159.7372
|  | 73.96 | 134.6093 | 3298.3188 | 0.73832 | 3296.651
|  | 75.4 | 131.3749 | 3445.5011 | 0.71667 | 3443.5806
|  | 76.84 | 127.994 | 3604.2747 | 0.69446 | 3602.0446
|  | 78.28 | 124.4547 | 3776.5185 | 0.67164 | 3773.904
|  | 79.72 | 120.7431 | 3964.5685 | 0.64815 | 3961.4699
|  | 81.16 | 116.8427 | 4171.373 | 0.62391 | 4167.6543
|  | 82.6 | 112.734 | 4400.7168 | 0.59882 | 4396.1884
|  | 84.04 | 108.3933 | 4657.5569 | 0.57278 | 4651.9468
|  | 85.48 | 103.7915 | 4948.538 | 0.54563 | 4941.4444
|  | 86.92 | 98.8921 | 5282.8197 | 0.51721 | 5273.6246
|  | 88.36 | 93.6485 | 5673.4606 | 0.4873 | 5661.1691
|  | 89.8 | 87.9991 | 6139.8757 | 0.45559 | 6122.7905
|  | 91.24 | 81.8599 | 6712.5193 | 0.42169 | 6687.5203
|  | 92.68 | 75.1111 | 7442.6862 | 0.385 | 7403.4376
|  | 94.12 | 67.57 | 8425.8615 | 0.34463 | 8357.5574
|  | 95.56 | 58.9334 | 9869.27 | 0.29911 | 9728.9483
|  | 97 | 48.621 |  | 0.24557 | 11970.1405
Y
X
A
B
O
Fch
Fvis
A'

## Vis-Ecrou
Calcul d'un système vis-écrou (avec prise en compte appui sur collerette vis ou écrou)
Entrez vos valeurs dans les cellules jaunes
DONNEES DE BASE |  |  | NOTA : on parle de montée et de descente car ici le système est considéré vertical avec une charge pesante
Force vis/écrou en N | Fv | 10000
Vitesse vis/écrou en m.s-1 | Vz | 0.01
Diamètre nominal de la vis en mm | Dnom | 20
Pas réel en mm ( = avance par tour ) | P | 4 | Une vis au pas de 6 mm - 2 filets par ex. présente le même profil qu'une vis au pas de 3 mm - 1 filet
Angle au sommet du filet en degrés | α | 30 | Filet trapézoïdal std : 30° - Carré : 0° - Triangulaire std : 60°
Nombre de filets | Nf | 2
Hauteur de l'écrou en mm | H | 30 | Inutile de dépasser 1,5 x Dnom (c'est la limite prise dans les calculs ci-dessous)
Matière écrou | Bronze
Matière vis | Acier au carbone |  | Eviter acier inox qui grippe beaucoup plus facilement
Coeff. frottement entre les deux matériaux | f | 0.13
Diamètre mini collerette appui vis en mm * | DminApp | 32 | * ou appui d'écrou si écrou tournant et vis fixe
Diamètre maxi collerette appui vis en mm * | DmaxApp | 24
Coeff. frottement collerette vis / appui | fapp | 0.13
Limites avec vis acier et écrou bronze
|  |  |  | Pour une vitesse de frottement (en m/s) | Pression maxi permise (en MPa)
RESULTATS (hors frottement collerette appui)
Pression répartie sur les filets en MPa | Prf | 11.1688 | à vérifier ici | < 0,04 (si bonne lub.) | 17 à 24
Vitesse moyenne de frottement en m.s-1 | Vmf | 0.14923 |  | 0,05 (intermittent) | 11 à 17
Couple total en montée en N.m | Cm | 20 |  | 0,1 à 0,23 | 5 à 10
Couple total en descente en N.m | Cd | 7 |  | 0.25 | 1 à 2
Contrainte de cisaillement en MPa | Ncis | 8.3681 |  | Je n'ai pas pour les vitesses supérieures...
Puissance minimale en montée en W | Pm | 304
Puissance dissipée en frottement (montée) en W | Pf | 204
RESULTATS (frottement collerette appui, seul) |  |  |  | Ptot. : 876 Watts
Pression répartie sur la collerette en MPa | PrApp | 28.4205
Vitesse moyenne de frottement en m.s-1 | VmApp | 0.43982
Couple de frottement collerette/appui en N.m | Capp | 37
Puissance dissipée en frottement collerette en W | Papp | 572
CALCULS INTERMEDIAIRES
Demi-angle au sommet du filet en rad | α/2 | 0.2618 | α / 2 = 2 . π . α / ( 2 . 360 )
Diamètre moyen en mm | Dm | 19 | Dm = Dnom - ( P / 2 / Nf )
Vitesse angulaire en rad.s-1 | Va | 15.708 | Va = Vz . 2 . π / P
Couple utile de montée en N.m | Cum | 6.3662 | Cum = Fv . P / 2 . π
Couple utile de descente en N.m | Cud | -6.3662 | Cud = - Cum ( charge motrice )
Couple total en montée en N.m * | Cm | 19.3262 | Cm = Fv . Dm/2 (P + π . f . Dm/cos (α/2) ) / ( π . Dm - f . P / cos (α/2) )
Couple total en descente en N.m * | Cd | 6.3621 | Cd = Fv . Dm/2 ( π . f . Dm/cos (α/2) - P) / (π . Dm + f . P /cos(α/2) )
Couple de frottement en montée en N.m | Cfm | 12.96 | Cfm = Cm - Cum
Couple de frottement en descente en N.m | Cfd | 12.7283 | Cfd = Cd - Cud
Couple de frottement collerette/appui en N.m | Capp | 36.4 | Capp = Fv . Fapp . (DmaxApp+DminApp)/2
Puissance dissipée en frottement (montée) en W | Pf | 203.5746 | Pf = Cfm . Va
Puissance minimale en montée en W | Pm | 303.5746 | Pm = Cm . Va
Puissance dissipée en frottement collerette en W | Papp | 571.7699 | Papp = Capp . Va
Surface de contact d'un filet en mm2 | Sc | 59.6903 | Sc = π . Dm . P/2/Nf
Nombre théorique de filets en contact | Ntf | 15 | Ntf = H / P * Nf
Nombre pratique de filets en contact | Npf | 15 | Npf = 1,5 . Dnom / P
Surface de contact totale en mm2 | Sct | 895.3539 | Sct = Sc . Npf
Section 1 filet écrou au D nominal vis en mm2 | S1 | 79.6676 | S1 = π . Dnom . P/ Nf / 2 ( 1+ tan(a/2) )
Section filet écrou au D nominal vis en mm2 | Scis | 1195.014 | Scis = S1 . Npf
Pression répartie sur les filets en MPa | Prf | 11.1688 | Prf = Fv / Sct
Vitesse moyenne de frottement en m.s-1 | Vmf | 0.14923 | Vmf = Dm/2 . Va
Pression répartie sur la collerette en MPa | PrApp | 28.4205 | PrApp = =Fv/(π*(DminApp²-DmaxApp²)/4)
Vitesse moyenne de frottement collerette en m.s-1 | VmApp | 0.43982 | VmApp = (DmaxApp+DminApp)/2 . Va
Contrainte de cisaillement en MPa | Ncis | 8.3681 | Ncis = Fv / Scis