## Calculs efforts et positions
Entrez vos valeurs dans les cellules jaunes (attention aux signes!)
| Position centres gravité |  | Masses | [8 empty] | Poids |  |  |  |  | Centre de gravité ens.
| G1 poutre | G2 vérin | M1 poutre | M2 vérin |  | D | A |  |  |  | θ | Poutre P1 | Poutre P2 | Total P |  | Point D | Go | Point G
| (mm) | (mm) | (kg) | (kg) |  | (mm) | (mm) | θ | 0 | ( ° ) | (rad) | (N) | (N) | (N) |  | (mm) | (mm) | (mm)
x | 700 | 1250 | 180 | 80 | x | 750 | 210 |  |  |  | 0 | -1765.8 | -784.8 | -2550.6 | x | 750 | 869.2308 | 869.2308
y | 120 | 330 |  |  | y | 0 | -200 | [7 empty] | y | 0 | 184.6154 | 184.6154
[12 empty] | vec AD | vec OD | vec OG |  | Longr AD
[12 empty] | (mm) | (mm) | (mm) |  | (mm)
[11 empty] | x | 540 | 750 | 869.2308 |  | 575.8472
[11 empty] | y | 200 | 0 | 184.6154
Fv > 0 : le vérin pousse
Fv < 0 : le vérin tire
Résultats
[7 empty] | Fv | 8511.252 | (N)
[7 empty] | β | 20.3231 | ( ° )
[7 empty] | xRo | -7981.416 | (N)
[7 empty] | yRo | -5506.68 | (N)
Longueur vérin (vérifier si compatible avec course + longueur morte)
[7 empty] | Lv | 575.8472 | (mm)
y
O
x
G1
θ
D
β
G2
A
P1
Fv
Ro
-Fv
P2