## Calcul efforts
Entrez vos valeurs dans les cellules jaunes (attention aux signes)
| A | B |  | Masse M | β | Poids P | β
| (mm) | (mm) |  | (kg) | ( ° ) | (N) | (rad)
X | 400 | 502 |  | 765 | 105 | -7504.65 | 1.8326
Y |  | -20
[6 empty] | Fc | Xro | Yro | Module Ro
[6 empty] | (N) | (N) | (N) | (N)
| Résultats |  |  |  |  | 6257.5463 | 1619.5722 | 1460.3244 | 2180.725
| Fc | 6258 | N
| Ro | 2181 | N
Le calcul est fait seulement dans la position représentée
Note on H10: Non utilisé ici
Note on I17: Voir les composantes en X et Y ci-contre à droite
O
Y
X
A
B
Fc
Ro
P
Masse M en A
(masse panneau + masse personnes)
β