## Levage trappe
Entrez vos valeurs dans les cellules jaunes (attention aux signes!)
[9 empty] | g | Poids P | Angle θ
| En position 0° | [7 empty] | (m/s/s) | (N) | (rad)
| Point A | Point G | Masse en G | R1 poulie B | R2 poulie C |  |  |  | 9.81 | -1324.35 | 0.5236
| (mm) | (mm) | (kg) | (mm) | (mm)
T | 1800 | 950 | 135 | 60 | 70
U | 20 | -50 | [6 empty] | En position θ
|  |  |  | Point B | Point C |  |  |  | Point A | Point G | Point M |  | AB
|  |  |  | (mm) | (mm) |  |  |  | (mm) | (mm) | (mm) |  | (mm)
|  |  | X | -200 | -400 |  |  | X | 1548.8457 | 847.7241 | -166.9427 |  | 2056.8559
|  |  | Y | 2000 | -50 |  |  | Y | 917.3205 | 431.6987 | 2050.0721
Angle ϕ
|  |  | Résultats | [5 empty] | (rad) | ( ° )
|  |  |  | Modules |  |  |  |  | 2.5873 | 148.2391
|  |  | F | 693.494 | N |  |  |  | Angle α
|  |  | Ro | 1105.8083 | N |  |  |  | (rad) | ( ° )
|  |  | Rb | 718.6821 | N |  |  |  | 0.029175 | 1.6716
Angle β
|  |  |  | Composantes |  |  |  |  | (rad) | ( ° )
|  |  | XRo | 578.7453 | N |  |  |  | 2.5581 | 146.5675
|  |  | YRo | 942.2664 | N
|  |  | XRb | -307.7983 | N
|  |  | YRb | 649.4337 | N
Résolution système équations
[9 empty] | F | XRo | YRo | = |  | Vérif.
[8 empty] | 1…. | -0.83454 | 1 | 0 | 0 |  | 0
[8 empty] | 2…. | 0.55095 | 0 | 1 | 1324.35 |  | 0
|  |  | Levage θ | 30 | ( ° ) |  |  | 3…. | 1618.8798 | 0 | 0 | 1122683.4563 |  | 0
Résultats
[9 empty] | F | 693.494 | (N)
[9 empty] | XRo | 578.7453 | (N)
[9 empty] | YRo | 942.2664 | (N)
Câble sur poulies B et C
[9 empty] | Angle ρ |  |  | BC
[9 empty] | (rad) | ( ° ) |  | (mm)
[9 empty] | 4.6151 | 264.4278 |  | 2059.733
[9 empty] | Angle μ |  |  | Angle MA NP
[9 empty] | (rad) | ( ° ) |  | (rad) | ( ° )
[9 empty] | 0.004855 | 0.27817 |  | 1.0894 | 62.4179
[9 empty] | Angle δ |  |  | Angle réaction Rb (/Ox)
[9 empty] | (rad) | ( ° ) |  | (rad) | ( ° )
[9 empty] | 4.6103 | 264.1496 |  | 2.0134 | 115.3586
[9 empty] | Point N | Point P |  | Comp. de Rb | Réact. Rb
[9 empty] | (mm) | (mm) |  | (mm) | (N)
[8 empty] | X | -259.6875 | -469.6354 | X | -307.7983 | 718.6821
[8 empty] | Y | 2006.1159 | -42.8648 | Y | 649.4337
Pour animation
[7 empty] | Pas | 0.34907 |  | Limite sup. | 2400 |  | Limite inf | -480
Poulie B
[6 empty] | Point | X | Y |  | Points | X | Y
[6 empty] | 0 | -140 | 2000 |  | A | 1548.8457 | 917.3205
[6 empty] | 1 | -143.6184 | 2020.5212 |  | G | 847.7241 | 431.6987
[6 empty] | 2 | -154.0373 | 2038.5673 |  | B | -200 | 2000
[6 empty] | 3 | -170 | 2051.9615 |  | C | -400 | -50
[6 empty] | 4 | -189.5811 | 2059.0885
[6 empty] | 5 | -210.4189 | 2059.0885 |  | Liés | Trappe fermée |  | Trappe ouverte à θ
[6 empty] | 6 | -230 | 2051.9615 |  | O | 0 | 0 | 0 | 0
[6 empty] | 7 | -245.9627 | 2038.5673 |  | O1 | 1980 | 0 | 1714.7303 | 990
[6 empty] | 8 | -256.3816 | 2020.5212 |  | O2 | 1980 | -198 | 1813.7303 | 818.527
[6 empty] | 9 | -260 | 2000
[6 empty] | 10 | -256.3816 | 1979.4788
[6 empty] | 11 | -245.9627 | 1961.4327 |  |  | Câbles
[6 empty] | 12 | -230 | 1948.0385 |  | M | -166.9427 | 2050.0721
[6 empty] | 13 | -210.4189 | 1940.9115 |  | A | 1548.8457 | 917.3205
[6 empty] | 14 | -189.5811 | 1940.9115
[6 empty] | 15 | -170 | 1948.0385
[6 empty] | 16 | -154.0373 | 1961.4327 |  | N | -259.6875 | 2006.1159
[6 empty] | 17 | -143.6184 | 1979.4788 |  | P | -469.6354 | -42.8648
[6 empty] | 18 | -140 | 2000
PoulieC
[6 empty] | Point | X | Y
[6 empty] | 0 | -330 | -50
[6 empty] | 1 | -334.2215 | -26.0586
[6 empty] | 2 | -346.3769 | -5.0049
[6 empty] | 3 | -365 | 10.6218
[6 empty] | 4 | -387.8446 | 18.9365
[6 empty] | 5 | -412.1554 | 18.9365
[6 empty] | 6 | -435 | 10.6218
[6 empty] | 7 | -453.6231 | -5.0049
[6 empty] | 8 | -465.7785 | -26.0586
[6 empty] | 9 | -470 | -50
[6 empty] | 10 | -465.7785 | -73.9414
[6 empty] | 11 | -453.6231 | -94.9951
[6 empty] | 12 | -435 | -110.6218
[6 empty] | 13 | -412.1554 | -118.9365
[6 empty] | 14 | -387.8446 | -118.9365
[6 empty] | 15 | -365 | -110.6218
[6 empty] | 16 | -346.3769 | -94.9951
[6 empty] | 17 | -334.2215 | -73.9414
[6 empty] | 18 | -330 | -50
O
T
U
G
A
P
F
X
Y
O
B
C
G
Ro
A
θ
β