## Feuil1
Etude d'un convoyeur à vis
|  |  | unités | Conversions S.I | unités
Débit massique | Qm | 30 | T/h | 8.3333 | Kg/s
Débit volumique | Qv |  |  |  | m^3/s | Les unités du système international :
Densité | ƥ |  |  |  |  | Equation aux dimensions, symboles.
(Qm = Qv x ƥ)
adhérence (notion de frottement) | f | 0.01 | sans unité |  |  | Dimension
Fréquence de rotation | N | 90 | tr/min
Rendement du réducteur | n | 0.75 | sans unité |  |  | Il est commode, pour une grandeur physique X d’introduire sa dimension qui sera notée [X].
masse du convoyeur | q | 13 | Kg
Longueur du convoyeur à vis | L | 3 | m
diamètre du palier | d | 60 | mm | 0.06 | m
Exemples :
Référence : Bureau International des Poids et Mesures : http://www.bipm.fr/
Formulaire à utiliser:
[6 empty] | Grandeur | symbole | Unité | dimensions
Puissance | P1 | 0.0010811 | Kw |  |  | vitesse | v | m/s | L T-1
[6 empty] | accélération | a | m s-2 | L T-2
P1 = (qxfxLxpixdxN)/6120 | [5 empty] | volume | V | m3 | L3
[6 empty] | fréquence | f | hertz (Hz) | T-1
P1=(Mx0,01xLxpixLx(1/60)T^-1 | [5 empty] | force | F | newton (N) | M L T-2
P1= Mx L2 x T-1 |  | pas T-3 |  |  |  | masse volumique | r | kg/m3 | M L-3
[6 empty] | énergie, travail | W | joule (J) | M L2 T-2
Puissance(W) | M L2 T-3 |  |  |  |  | puissance | P | watt (W) | M L2 T-3
[6 empty] | moment d'une force | M | N m | M L2 T-2
[6 empty] | pression | p | pascal (Pa) | M L-1 T-2
[6 empty] | viscosité dynamique | h | Pa.s | M L-1 T-1
[6 empty] | viscosité cinématique | n | m2/s | L2 T-1
[6 empty] | tension superficielle | A | kg s-2 | M T-2
[6 empty] | débit masse | qm | kg/s | M T-1
[6 empty] | débit volume | qV | m3/s | L3 T-1
[6 empty] | chaleur, enthalpie | Q, H | J | M L2 T-2
[6 empty] | Entropie | S | J/K | M L2 T-2 Q-1
[6 empty] | Conductivité thermique | l | W m-1 K-1 | M L T-3 Q-1
[6 empty] | Coefficient global d'échange thermique | K | W m-2 K-1 | M T-3 Q-1
[6 empty] | Capacité thermique | C | J/K | M L2 T-2 Q-1

## Feuil2
Lettres grecques et préfixes du SI
(Lettres grecques )
Majuscule | Minuscule | Nom Grec
A | a | Alpha
B | b | Beta
G | g | Gamma
D | d | Delta
E | e | Epsilon
Z | z | Zeta
H | h | Eta
Q | q | Theta
I | i | Iota
K | k | Kappa
L | l | Lambda
M | m | Mu
N | n | Nu
X | x | Xi
O | o | Omicron
P | p | Pi
R | r | Rho
S | s | Sigma
T | t | Tau
U | u | Upsilon
F | f | Phi
C | c | Chi
Y | y | Psi
W | w | Omega
Préfixes du SI
Facteur | Préfixe | Symbole
1024 | yotta | Y
1021 | zetta | Z
1018 | exa | E
1015 | peta | P
1012 | tera | T
109 | giga | G
106 | méga | M
103 | kilo | k
102 | hecto | h
101 | déca | da
2020-01-10 | déci | d
2020-02-10 | centi | c
2020-03-10 | milli | m
2020-06-10 | micro | µ
2020-09-10 | nano | N
2020-12-10 | pico | p
2015-10-01 | femto | f
2018-10-01 | atto | a
2021-10-01 | zepto | z
2024-10-01 | yocto | y