## Feuil1
Entrez vos valeurs dans les cellules jaunes et bougez le curseur
| Ao | Go | B |  | Masse trappe | g |  | MatRot1 |  | β |  | θ
| (mm) | (mm) | (mm) |  | (kg) | (m/s/s) |  | 1 | 0 | (rad) | ( ° ) | (rad)
X | 533 | 762 | 115 |  | 500 | 9.81 |  | 0 | 1 | 0.66237 | 37.9508 | 0
Y | 150 | 101 | -176
Position : θ |  | Résultats
[7 empty] | VectOA |  | VectOG | VectOB |  | VectBA
( ° ) |  | Effort vérin | Long. Vérin |  | Réaction en O |  | (mm) |  | (mm) | (mm) |  | (mm)
0 |  | Fv | Lv |  | Ro | X | 533 |  | 762 | 115 |  | 418
|  | (N) | (mm) |  | (N) | Y | 150 |  | 101 | -176 |  | 326
0 |  | 17840.1004 | 530.0943 | X | -14067.6131
|  |  |  | Y | -6066.3921
[7 empty] | VectP |  | Moment poids
[7 empty] | (N) |  | P/o
[6 empty] | X | 0 |  | (N.mm)
[6 empty] | Y | -4905 |  | -3737610
[7 empty] | VectFv |  | VecRo
[6 empty] | X | 14067.6131 |  | -14067.6131
[6 empty] | Y | 10971.3921 |  | -6066.3921
X
Y
O
θ
β
A
Ao
Go
G
B
P