## Feuil1
air humide
air de séchage | [5 empty] | t° | 120 | °C
t° | 175 | °C |  |  |  | part air | 4985 | kg/h | bilan enthalpique
% eau | 0.3% |  |  |  |  | part eau | 222.8788 | kg/h | H entrée | 273.4505
débit | 5000 | kg/h |  |  |  | % eau | 4.28% |  | H sortie | 376.6079
part air | 4985 | kg/h |  |  |  | H | 337.0791 | kW | différence | -103.1574
part eau | 15 | kg/h
H | 258.7392 | kW |  |  |  | produit sec
[6 empty] | t° | 120 | °C
solution concentrée | [5 empty] | % eau | 1%
t° | 50 | °C | Dissipation | 10 | kW | débit | 212.1212 | kg/h
% eau | 70% |  |  |  |  | part MS | 210 | kg/h
débit | 300 | kg/h |  |  |  | part eau | 2.1212 | kg/h
part MS | 90 | kg/h |  |  |  | H | 29.5289 | kW
part eau | 210 | kg/h
H | 14.7113 | kW
Cp MS | 2 | kJ/kgk

## tables H
table enthalpies en kJ/kg à 1b
t° | MS | air sec | eau liquide | eau vapeur
0 | 0 | 0 | 0
1 | 2 | 1.0131 | 4.1768
2 | 4 | 2.0261 | 8.3917
3 | 6 | 3.0392 | 12.6036
4 | 8 | 4.0524 | 16.8128
5 | 10 | 5.0655 | 21.0195
6 | 12 | 6.0788 | 25.2238
7 | 14 | 7.092 | 29.4259
8 | 16 | 8.1053 | 33.6261
9 | 18 | 9.1186 | 37.8245
10 | 20 | 10.1319 | 42.0212
11 | 22 | 11.1453 | 46.2163
12 | 24 | 12.1587 | 50.4101
13 | 26 | 13.1722 | 54.6025
14 | 28 | 14.1857 | 58.7937
15 | 30 | 15.1992 | 62.9837
16 | 32 | 16.2128 | 67.1728
17 | 34 | 17.2264 | 71.3609
18 | 36 | 18.24 | 75.548
19 | 38 | 19.2537 | 79.7344
20 | 40 | 20.2675 | 83.92
21 | 42 | 21.2812 | 88.1049
22 | 44 | 22.295 | 92.2891
23 | 46 | 23.3089 | 96.4728
24 | 48 | 24.3228 | 100.6559
25 | 50 | 25.3368 | 104.8385
26 | 52 | 26.3507 | 109.0206
27 | 54 | 27.3648 | 113.2023
28 | 56 | 28.3789 | 117.3836
29 | 58 | 29.393 | 121.5646
30 | 60 | 30.4072 | 125.7453
31 | 62 | 31.4214 | 129.9256
32 | 64 | 32.4357 | 134.1057
33 | 66 | 33.45 | 138.2856
34 | 68 | 34.4644 | 142.4653
35 | 70 | 35.4788 | 146.6449
36 | 72 | 36.4933 | 150.8243
37 | 74 | 37.5078 | 155.0036
38 | 76 | 38.5224 | 159.1828
39 | 78 | 39.5371 | 163.362
40 | 80 | 40.5518 | 167.5411
41 | 82 | 41.5665 | 171.7203
42 | 84 | 42.5813 | 175.8994
43 | 86 | 43.5962 | 180.0786
44 | 88 | 44.6111 | 184.2579
45 | 90 | 45.6261 | 188.4373
46 | 92 | 46.6411 | 192.6167
47 | 94 | 47.6562 | 196.7964
48 | 96 | 48.6714 | 200.9761
49 | 98 | 49.6866 | 205.1561
50 | 100 | 50.7018 | 209.3363
51 | 102 | 51.7172 | 213.5167
52 | 104 | 52.7326 | 217.6974
53 | 106 | 53.748 | 221.8783
54 | 108 | 54.7636 | 226.0595
55 | 110 | 55.7792 | 230.2411
56 | 112 | 56.7948 | 234.423
57 | 114 | 57.8105 | 238.6053
58 | 116 | 58.8263 | 242.7879
59 | 118 | 59.8422 | 246.971
60 | 120 | 60.8581 | 251.1545
61 | 122 | 61.8741 | 255.3384
62 | 124 | 62.8902 | 259.5229
63 | 126 | 63.9063 | 263.7078
64 | 128 | 64.9225 | 267.8932
65 | 130 | 65.9388 | 272.0792
66 | 132 | 66.9552 | 276.2658
67 | 134 | 67.9716 | 280.4529
68 | 136 | 68.9881 | 284.6406
69 | 138 | 70.0047 | 288.829
70 | 140 | 71.0214 | 293.018
71 | 142 | 72.0381 | 297.2077
72 | 144 | 73.0549 | 301.3981
73 | 146 | 74.0718 | 305.5892
74 | 148 | 75.0888 | 309.781
75 | 150 | 76.1058 | 313.9736
76 | 152 | 77.1229 | 318.167
77 | 154 | 78.1401 | 322.3612
78 | 156 | 79.1574 | 326.5562
79 | 158 | 80.1748 | 330.7521
80 | 160 | 81.1923 | 334.9488
81 | 162 | 82.2098 | 339.1464
82 | 164 | 83.2274 | 343.3449
83 | 166 | 84.2452 | 347.5444
84 | 168 | 85.263 | 351.7448
85 | 170 | 86.2809 | 355.9462
86 | 172 | 87.2988 | 360.1485
87 | 174 | 88.3169 | 364.352
88 | 176 | 89.3351 | 368.5564
89 | 178 | 90.3533 | 372.7619
90 | 180 | 91.3716 | 376.9685
91 | 182 | 92.3901 | 381.1762
92 | 184 | 93.4086 | 385.3851
93 | 186 | 94.4272 | 389.5951
94 | 188 | 95.4459 | 393.8062
95 | 190 | 96.4647 | 398.0186
96 | 192 | 97.4837 | 402.2322
97 | 194 | 98.5027 | 406.447
98 | 196 | 99.5218 | 410.6631
99 | 198 | 100.541 | 414.8805
100 | 200 | 101.56 | 419.0992 | 2675.7674
101 | 202 | 102.58 | 423.3193 | 2677.8392
102 | 204 | 103.599 | 427.5407 | 2679.9068
103 | 206 | 104.619 | 431.7634 | 2681.9704
104 | 208 | 105.638 | 435.9876 | 2684.0303
105 | 210 | 106.658 | 440.2132 | 2686.0866
106 | 212 | 107.678 | 444.4403 | 2688.1395
107 | 214 | 108.698 | 448.6688 | 2690.1893
108 | 216 | 109.718 | 452.8988 | 2692.2361
109 | 218 | 110.739 | 457.1303 | 2694.2801
110 | 220 | 111.759 | 461.3634 | 2696.3213
111 | 222 | 112.779 | 465.5981 | 2698.36
112 | 224 | 113.8 | 469.8343 | 2700.3961
113 | 226 | 114.821 | 474.0722 | 2702.4299
114 | 228 | 115.841 | 478.3117 | 2704.4614
115 | 230 | 116.862 | 482.5529 | 2706.4908
116 | 232 | 117.883 | 486.7957 | 2708.518
117 | 234 | 118.904 | 491.0403 | 2710.5433
118 | 236 | 119.926 | 495.2867 | 2712.5665
119 | 238 | 120.947 | 499.5348 | 2714.5879
120 | 240 | 121.968 | 503.7846 | 2716.6075
121 | 242 | 122.99 | 508.0363 | 2718.6254
122 | 244 | 124.012 | 512.2899 | 2720.6416
123 | 246 | 125.033 | 516.5453 | 2722.6561
124 | 248 | 126.055 | 520.8026 | 2724.6691
125 | 250 | 127.077 | 525.0619 | 2726.6805
126 | 252 | 128.1 | 529.3231 | 2728.6905
127 | 254 | 129.122 | 533.5862 | 2730.699
128 | 256 | 130.144 | 537.8514 | 2732.7062
129 | 258 | 131.167 | 542.1186 | 2734.712
130 | 260 | 132.19 | 546.3879 | 2736.7166
131 | 262 | 133.212 | 550.6593 | 2738.7199
132 | 264 | 134.235 | 554.9327 | 2740.722
133 | 266 | 135.258 | 559.2084 | 2742.7229
134 | 268 | 136.281 | 563.4862 | 2744.7227
135 | 270 | 137.305 | 567.7662 | 2746.7214
136 | 272 | 138.328 | 572.0484 | 2748.719
137 | 274 | 139.352 | 576.3329 | 2750.7156
138 | 276 | 140.375 | 580.6197 | 2752.7112
139 | 278 | 141.399 | 584.9088 | 2754.7058
140 | 280 | 142.423 | 589.2003 | 2756.6995
141 | 282 | 143.447 | 593.4942 | 2758.6923
142 | 284 | 144.471 | 597.7905 | 2760.6843
143 | 286 | 145.496 | 602.0892 | 2762.6753
144 | 288 | 146.52 | 606.3904 | 2764.6656
145 | 290 | 147.545 | 610.6941 | 2766.6551
146 | 292 | 148.569 | 615.0004 | 2768.6439
147 | 294 | 149.594 | 619.3093 | 2770.6319
148 | 296 | 150.619 | 623.6207 | 2772.6192
149 | 298 | 151.645 | 627.9348 | 2774.6058
150 | 300 | 152.67 | 632.2516 | 2776.5918
151 | 302 | 153.695 | 636.5711 | 2778.5772
152 | 304 | 154.721 | 640.8934 | 2780.5619
153 | 306 | 155.747 | 645.2184 | 2782.5461
154 | 308 | 156.772 | 649.5463 | 2784.5297
155 | 310 | 157.798 | 653.877 | 2786.5127
156 | 312 | 158.825 | 658.2106 | 2788.4953
157 | 314 | 159.851 | 662.5472 | 2790.4773
158 | 316 | 160.877 | 666.8867 | 2792.4589
159 | 318 | 161.904 | 671.2292 | 2794.44
160 | 320 | 162.931 | 675.5747 | 2796.4207
161 | 322 | 163.957 | 679.9234 | 2798.401
162 | 324 | 164.984 | 684.2751 | 2800.3808
163 | 326 | 166.012 | 688.6301 | 2802.3603
164 | 328 | 167.039 | 692.9882 | 2804.3394
165 | 330 | 168.066 | 697.3496 | 2806.3182
166 | 332 | 169.094 | 701.7142 | 2808.2967
167 | 334 | 170.122 | 706.0822 | 2810.2749
168 | 336 | 171.15 | 710.4535 | 2812.2527
169 | 338 | 172.178 | 714.8283 | 2814.2303
170 | 340 | 173.206 | 719.2065 | 2816.2077
171 | 342 | 174.234 | 723.5881 | 2818.1847
172 | 344 | 175.263 | 727.9734 | 2820.1616
173 | 346 | 176.292 | 732.3622 | 2822.1383
174 | 348 | 177.32 | 736.7546 | 2824.1147
175 | 350 | 178.349 | 741.1507 | 2826.091
176 | 352 | 179.379 | 745.5506 | 2828.0671
177 | 354 | 180.408 | 749.9542 | 2830.043
178 | 356 | 181.437 | 754.3616 | 2832.0188
179 | 358 | 182.467 | 758.7729 | 2833.9945
180 | 360 | 183.497 | 763.188 | 2835.9701
181 | 362 | 184.527 | 767.6072 | 2837.9455
182 | 364 | 185.557 | 772.0303 | 2839.9209
183 | 366 | 186.587 | 776.4576 | 2841.8962
184 | 368 | 187.618 | 780.8889 | 2843.8714
185 | 370 | 188.648 | 785.3244 | 2845.8466
186 | 372 | 189.679 | 789.7641 | 2847.8217
187 | 374 | 190.71 | 794.208 | 2849.7968
188 | 376 | 191.741 | 798.6563 | 2851.7719
189 | 378 | 192.773 | 803.109 | 2853.747
190 | 380 | 193.804 | 807.5661 | 2855.722
191 | 382 | 194.836 | 812.0276 | 2857.6971
192 | 384 | 195.867 | 816.4937 | 2859.6722
193 | 386 | 196.899 | 820.9645 | 2861.6474
194 | 388 | 197.932 | 825.4398 | 2863.6225
195 | 390 | 198.964 | 829.9199 | 2865.5978
196 | 392 | 199.996 | 834.4048 | 2867.5731
197 | 394 | 201.029 | 838.8944 | 2869.5484
198 | 396 | 202.062 | 843.389 | 2871.5239
199 | 398 | 203.095 | 847.8886 | 2873.4994
200 | 400 | 204.128 | 852.3931 | 2875.4751
201 | 402 | 205.161 | 856.9027 | 2877.4508
202 | 404 | 206.195 | 861.4175 | 2879.4267
203 | 406 | 207.229 | 865.9375 | 2881.4026
204 | 408 | 208.262 | 870.4628 | 2883.3788
205 | 410 | 209.297 | 874.9934 | 2885.355
206 | 412 | 210.331 | 879.5294 | 2887.3314
207 | 414 | 211.365 | 884.0709 | 2889.308
208 | 416 | 212.4 | 888.6179 | 2891.2847
209 | 418 | 213.435 | 893.1706 | 2893.2616
210 | 420 | 214.47 | 897.729 | 2895.2387
211 | 422 | 215.505 | 902.2931 | 2897.2159
212 | 424 | 216.54 | 906.863 | 2899.1934
213 | 426 | 217.575 | 911.4389 | 2901.171
214 | 428 | 218.611 | 916.0207 | 2903.1489
215 | 430 | 219.647 | 920.6086 | 2905.1269
216 | 432 | 220.683 | 925.2026 | 2907.1052
217 | 434 | 221.719 | 929.8029 | 2909.0837
218 | 436 | 222.756 | 934.4094 | 2911.0624
219 | 438 | 223.792 | 939.0223 | 2913.0414
220 | 440 | 224.829 | 943.6417 | 2915.0206
221 | 442 | 225.866 | 948.2676 | 2917.0001
222 | 444 | 226.903 | 952.9002 | 2918.9798
223 | 446 | 227.941 | 957.5394 | 2920.9598
224 | 448 | 228.978 | 962.1855 | 2922.9401
225 | 450 | 230.016 | 966.8384 | 2924.9206
226 | 452 | 231.054 | 971.4983 | 2926.9014
227 | 454 | 232.092 | 976.1653 | 2928.8825
228 | 456 | 233.13 | 980.8394 | 2930.8639
229 | 458 | 234.169 | 985.5208 | 2932.8456
230 | 460 | 235.208 | 990.2096 | 2934.8275
231 | 462 | 236.247 | 994.9057 | 2936.8098
232 | 464 | 237.286 | 999.6094 | 2938.7924
233 | 466 | 238.325 | 1004.3208 | 2940.7753
234 | 468 | 239.364 | 1009.0399 | 2942.7585
235 | 470 | 240.404 | 1013.7668 | 2944.7421
236 | 472 | 241.444 | 1018.5017 | 2946.726
237 | 474 | 242.484 | 1023.2446 | 2948.7102
238 | 476 | 243.524 | 1027.9957 | 2950.6947
239 | 478 | 244.565 | 1032.755 | 2952.6796
240 | 480 | 245.605 | 1037.5228 | 2954.6648
241 | 482 | 246.646 | 1042.299 | 2956.6504
242 | 484 | 247.687 | 1047.0838 | 2958.6363
243 | 486 | 248.729 | 1051.8774 | 2960.6226
244 | 488 | 249.77 | 1056.6798 | 2962.6093
245 | 490 | 250.812 | 1061.4911 | 2964.5963
246 | 492 | 251.854 | 1066.3116 | 2966.5837
247 | 494 | 252.896 | 1071.1413 | 2968.5715
248 | 496 | 253.938 | 1075.9803 | 2970.5596
249 | 498 | 254.98 | 1080.8287 | 2972.5481
250 | 500 | 256.023 | 1085.6868 | 2974.5371