## multitubulaire co-courant
multitubulaire co-courant
NOM: |  |  |  |  | Prénom :
Réaliser les calculs dans les cellules de couleur bleue
Renseigner les autres cellules non protègées
Qf (kg/h) | 30 | 100 | 150 | 200 | 250 | 300 | 350
Qf (kg/s) | 0.0083333 | 0.027778 | 0.041667 | 0.055556 | 0.069444 | 0.083333 | 0.097222
Qc (kg/h) | 300 | 300 | 300 | 300 | 300 | 300 | 300
Qc (kg/s) | 0.083333 | 0.083333 | 0.083333 | 0.083333 | 0.083333 | 0.083333 | 0.083333
TE (°C) | 60 | 60 | 60 | 60 | 60 | 60 | 60
TS (°C) | 45.2 | 45.9 | 46.8 | 48 | 49.5 | 51.6 | 52.5
te (°C) | 20 | 20 | 20 | 20 | 20 | 20 | 20
ts (°C) | 32.7 | 34.1 | 35.8 | 38 | 41 | 45.2 | 54.2
TE-TS (°C) | 14.8 | 14.1 | 13.2 | 12 | 10.5 | 8.4 | 7.5
ts-te (°C) | 12.7 | 14.1 | 15.8 | 18 | 21 | 25.2 | 34.2
Cpf (kJ/kg*K) | 4.185 | 4.185 | 4.185 | 4.185 | 4.185 | 4.185 | 4.185
Cpc (kJ/kg*K) | 4.185 | 4.185 | 4.185 | 4.185 | 4.185 | 4.185 | 4.185
flux eau froide (kW) | 1.5945 | 1.6391 | 2.7551 | 4.185 | 6.1031 | 8.7885 | 13.9151
flux eau chaude (kW) | 18.5814 | 4.9174 | 4.6035 | 4.185 | 3.6619 | 2.9295 | 2.6156
flux moyen (kW) | 10.0879 | 3.2782 | 3.6793 | 4.185 | 4.8825 | 5.859 | 8.2654
écart flux (kW) | 16.9869 | 3.2782 | 1.8484 | 0 | -2.4413 | -5.859 | -11.2995
Rdt thermique (%) | 0.1 | 33.3333 | 59.8485 | 100 | 166.6667 | 300 | 532
TE-te (°C) | 40 | 40 | 40 | 40 | 40 | 40 | 40
TS-ts (°C) | 12.5 | 11.8 | 11 | 10 | 8.5 | 6.4 | -1.7
D T m (°C) | 23.6427 | 23.1 | 22.4635 | 21.6404 | 20.3382 | 18.3348 | #NUM!
K (kW/m2*K) | 2.5099 | 0.8348 | 0.96348 | 1.1376 | 1.4122 | 1.8797 | #NUM!
Surface d'échange (m2) | 0.17 | 0.17 | 0.17 | 0.17 | 0.17 | 0.17 | 0.17
Sauvegarder vos fichiers dans votre espace personnel