## Feuille1
Condition de résistance en rupture d’un tube aluminium :
A- Calcul de l'effort par traverse :
A1- Poids maxi du plexiglas par traverse :
|  | Surface calculée selon dessin joint S = | [7 empty] | 8.53 | m²
|  | Épaisseur e = | [7 empty] | 0.005 | m
|  | Volume de plexiglas par traverse Vp = | [7 empty] | 0.04265 | m³
|  | Masse volumique du plexiglas Dp = |  |  |  |  | 1.18 | g/cm³
[10 empty] | 1180 | Kg/m³ | Poids surfacique en 5 mm d’épaisseur : | 5.9 | kg/m²
|  | Poids maxi du plexiglas par traverse Pp = | 0 | 0 |  |  | 0 |  | 0 | 50.327 | kg
|  | Masse de neige hors régions montagneuses | [7 empty] | 50 | Kg/m²
|  | Masse de neige par traverse | [7 empty] | 426.5 | kg
A2- Effort sur les profilés de traverse :
|  | Pour une section de tube de = | 50 | x | 50 | mm
|  | épaisseur de paroi du tube = |  |  | 2 | mm
|  | Surface de la section s = |  |  | 384 | mm²
|  | Surface de la section s = | [7 empty] | 0.000384 | m² | Poids pour 1 mètre de longueur de profilé : | 1.0714 | kg/m²
|  | Longueur totale de la traverse = | [7 empty] | 5.2 | m
|  | Volume de profilés portés par un pied = | [7 empty] | 0.0019968 | m³
|  | Masse volumique aluminium : |  |  |  |  | 2.79 | g/cm³
[10 empty] | 2790 | Kg/m³
|  | Poids des profilés de traverse Pp = | 0 | 0 |  |  | 0 |  | 0 | 5.5711 | kg
|  | Poids sur les profilés traverse(sans la masse de neige) Pp = | [7 empty] | 55.8981 | kg
|  | Effort sur les traverses en Newtons |  |  |  |  | 9.81 | m/s² |  | 548.3601 | N
|  | Poids sur les profilés traverse Pp = | [7 empty] | 482.3981 | kg
|  | Effort sur les traverses en Newtons |  |  |  |  | 9.81 | m/s² |  | 4732.3251 | N
A3- Poids total du toit :
|  | Longueur périphérie = | [7 empty] | 30.8 | m
|  | Longueur totale des tubes intermédiaires = | [7 empty] | 20.8 | m
|  | longueur totale = | [7 empty] | 51.6 | m
|  | Poids total des profilés = | [7 empty] | 55.2822 | kg
|  | Poids total du toit de l’abri = | [7 empty] | 105.6092 | kg
B – Calcul de la résistance d’une traverse :
|  | Résistance pratique à l’effort de rupture pour de l’aluminium (valeur supposée)= |  |  | 130 | N/mm²
|  | Coefficient de sécurité = |  |  | 6
|  | Résistance sécurisée (valeur supposée)= |  |  | 21.6667 | N/mm²
|  | Contrainte par traverse Sigma : σ = F/s |  |  | 1.428 | N/mm² |  | (hors masse de neige)
|  | Contrainte par traverse Sigma : σ = F/s |  |  | 12.3238 | N/mm²