## Feuille1
L = | 3000 | mm
a = | 40 | mm
t = | 3 | mm
F = | 2000 | N
E = | 210000 | MPa
sigma max = | 235 | MPa
IG = | 101972 | mm⁴
v = | 20 | mm
Mf = | 1500000 | N.m
résistance ? | 294.1984 | résiste ? | 0
y = | 26.2677 | soit 1 / 114