## feuille simplifiée
données bouilleur
volume initial | 1 | m3 | TAV | C mass | C mol | d | t° vapeur | Cp | TAV | C mass | C mol | d | t° vapeur | Cp
titre cuve | 7% | vol | 0% | 0 | 0 | 998.2 | 99.6849 | 4.244 | 0% | 0% | 0% | 998.2 | 99.6849 | 4.244
soit | 5.589% | mass | 0.5% | 0.3956% | 0.1552% | 997.45 | 99.6339 | 4.2471 | 5.247% | 4.182% | 1.679% | 990.733 | 99.1355 | 4.3162
|  |  | 1% | 0.7919% | 0.3114% | 996.7 | 99.5828 | 4.2512 | 10.49% | 8.413% | 3.47% | 984.1357 | 98.5417 | 4.4148
mv | 988.444 | kg/m3 | 1.5% | 1.189% | 0.4685% | 995.97 | 99.5318 | 4.2564 | 14.72% | 11.86% | 5.003% | 979.2847 | 98.0231 | 4.47
masse | 988.444 | kg | 2% | 1.586% | 0.6267% | 995.24 | 99.4808 | 4.2624 | 18.95% | 15.34% | 6.623% | 974.6898 | 97.4662 | 4.4877
ethanol pur | 55.2468 | kg | 2.5% | 1.984% | 0.7858% | 994.51 | 99.4283 | 4.2692 | 22.34% | 18.16% | 7.988% | 971.0328 | 96.9899 | 4.4727
eau pure | 933.1972 | kg | 3% | 2.382% | 0.946% | 993.82 | 99.3758 | 4.2767 | 25.73% | 20.99% | 9.419% | 967.262 | 96.4833 | 4.4345
|  |  | 3.5% | 2.781% | 1.107% | 993.13 | 99.3233 | 4.2848 | 28.52% | 23.35% | 10.65% | 963.9978 | 96.0405 | 4.3887
|  |  | 4% | 3.181% | 1.269% | 992.44 | 99.2709 | 4.2933 | 31.32% | 25.74% | 11.94% | 960.5204 | 95.5724 | 4.3333
données conduite |  |  | 4.5% | 3.581% | 1.433% | 991.75 | 99.2167 | 4.3022 | 33.67% | 27.76% | 13.07% | 957.4094 | 95.1599 | 4.2818
titre souhaité | 70% | vol | 5% | 3.982% | 1.597% | 991.06 | 99.1626 | 4.3115 | 36.02% | 29.8% | 14.24% | 954.1008 | 94.7277 | 4.2279
soit | 61.86% | mass | 5.5% | 4.383% | 1.762% | 990.406 | 99.1084 | 4.321 | 38.02% | 31.55% | 15.28% | 951.1309 | 94.3425 | 4.1815
durée distillation | 8 | h | 6% | 4.784% | 1.928% | 989.752 | 99.0543 | 4.3306 | 40.02% | 33.32% | 16.35% | 948.0169 | 93.9389 | 4.1356
|  |  | 6.5% | 5.187% | 2.096% | 989.098 | 98.9984 | 4.3404 | 41.74% | 34.85% | 17.31% | 945.1686 | 93.5778 | 4.0973
volume distillat | 0.1 | m3 | 7% | 5.589% | 2.264% | 988.444 | 98.9424 | 4.3502 | 43.46% | 36.4% | 18.3% | 942.2319 | 93.2026 | 4.0603
mv | 886.786 | kg/m3 | 7.5% | 5.992% | 2.434% | 987.79 | 98.8865 | 4.3599 | 44.96% | 37.76% | 19.19% | 939.6099 | 92.8633 | 4.0295
masse | 88.6786 | kg | 8% | 6.396% | 2.604% | 987.174 | 98.8305 | 4.3696 | 46.46% | 39.14% | 20.11% | 936.8594 | 92.5137 | 4.0002
|  |  | 8.5% | 6.8% | 2.776% | 986.558 | 98.7729 | 4.3791 | 47.77% | 40.35% | 20.93% | 934.4305 | 92.1989 | 3.9759
débit moyen | 11.0848 | kg/h | 9% | 7.204% | 2.948% | 985.942 | 98.7152 | 4.3885 | 49.08% | 41.57% | 21.77% | 931.9101 | 91.871 | 3.9527
t° vapeur | 85.1214 | °C | 9.5% | 7.609% | 3.122% | 985.326 | 98.6576 | 4.3976 | 50.24% | 42.65% | 22.54% | 929.66 | 91.5754 | 3.9332
mm eau | 0.018 | kg/mol | 10% | 8.015% | 3.297% | 984.71 | 98.6 | 4.4064 | 51.41% | 43.75% | 23.34% | 927.32 | 91.2656 | 3.9143
mm ethanol | 0.046 | kg/mol | 10.5% | 8.421% | 3.473% | 984.124 | 98.5405 | 4.4149 | 52.44% | 44.73% | 24.05% | 925.26 | 90.9872 | 3.8984
mm mélange | 0.035319 | kg/mol | 11% | 8.827% | 3.65% | 983.538 | 98.481 | 4.4231 | 53.47% | 45.71% | 24.79% | 923.1302 | 90.701 | 3.883
Vmol | 0.029378 | m3/mol | 11.5% | 9.234% | 3.828% | 982.952 | 98.4215 | 4.4309 | 54.4% | 46.61% | 25.46% | 921.2032 | 90.4368 | 3.8696
|  |  | 12% | 9.641% | 4.008% | 982.366 | 98.3621 | 4.4382 | 55.32% | 47.49% | 26.14% | 919.2765 | 90.1678 | 3.8566
débit vapeur | 9.2201 | m3/h | 12.5% | 10.05% | 4.188% | 981.78 | 98.3002 | 4.4452 | 56.16% | 48.31% | 26.78% | 917.4822 | 89.9199 | 3.8449
h vap eau | 2260 | kJ/kg | 13% | 10.46% | 4.37% | 981.218 | 98.2384 | 4.4516 | 56.99% | 49.12% | 27.42% | 915.7094 | 89.6645 | 3.8335
h vap ethanol | 846.2 | kJ/kg | 13.5% | 10.86% | 4.553% | 980.656 | 98.1766 | 4.4576 | 57.75% | 49.86% | 28.01% | 914.069 | 89.431 | 3.8231
h vap mélange | 1385.4935 | kJ/kg | 14% | 11.27% | 4.737% | 980.094 | 98.1149 | 4.4631 | 58.51% | 50.61% | 28.62% | 912.394 | 89.189 | 3.8127
P condensation | 4.2661 | kW | 14.5% | 11.68% | 4.922% | 979.532 | 98.0511 | 4.468 | 59.2% | 51.29% | 29.18% | 910.8732 | 88.9656 | 3.8032
|  |  | 15% | 12.09% | 5.108% | 978.97 | 97.9874 | 4.4724 | 59.89% | 51.98% | 29.75% | 909.3524 | 88.7426 | 3.7936
t° du distillat | 20 | °C | 15.5% | 12.5% | 5.295% | 978.426 | 97.9237 | 4.4763 | 60.52% | 52.61% | 30.28% | 907.9348 | 88.5295 | 3.7848
Cp mélange | 3.6246 | kJ/kg | 16% | 12.91% | 5.484% | 977.882 | 97.8601 | 4.4796 | 61.14% | 53.23% | 30.81% | 906.5336 | 88.318 | 3.7759
P refroidissement | 0.72679 | kW | 16.5% | 13.32% | 5.674% | 977.338 | 97.794 | 4.4824 | 61.72% | 53.81% | 31.31% | 905.2228 | 88.1204 | 3.7675
|  |  | 17% | 13.74% | 5.865% | 976.794 | 97.728 | 4.4846 | 62.29% | 54.39% | 31.81% | 903.9346 | 87.9208 | 3.759
t° d'eau | 15 | °C | 17.5% | 14.15% | 6.058% | 976.25 | 97.662 | 4.4862 | 62.82% | 54.92% | 32.29% | 902.7163 | 87.7304 | 3.7509
t° sortie condenseur | 69.6012 | °C | 18% | 14.56% | 6.251% | 975.712 | 97.596 | 4.4872 | 63.35% | 55.46% | 32.76% | 901.4846 | 87.5401 | 3.7426
débit d'eau | 77.5669 | kg/h | 18.5% | 14.97% | 6.446% | 975.174 | 97.5277 | 4.4877 | 63.84% | 55.96% | 33.21% | 900.3458 | 87.3644 | 3.7348
quantité d'eau totale | 620.5355 | kg | 19% | 15.39% | 6.643% | 974.636 | 97.4593 | 4.4876 | 64.33% | 56.46% | 33.66% | 899.2071 | 87.1814 | 3.7268
|  |  | 19.5% | 15.8% | 6.84% | 974.098 | 97.391 | 4.4869 | 64.78% | 56.92% | 34.08% | 898.1613 | 87.0102 | 3.7192
|  |  | 20% | 16.21% | 7.039% | 973.56 | 97.3227 | 4.4857 | 65.23% | 57.39% | 34.51% | 897.1017 | 86.8392 | 3.7114
|  |  | 20.5% | 16.63% | 7.239% | 973.02 | 97.2519 | 4.4839 | 65.65% | 57.82% | 34.91% | 896.1004 | 86.6798 | 3.7039
|  |  | 21% | 17.04% | 7.441% | 972.48 | 97.1812 | 4.4816 | 66.07% | 58.26% | 35.32% | 895.0991 | 86.519 | 3.6962
|  |  | 21.5% | 17.46% | 7.644% | 971.94 | 97.1105 | 4.4787 | 66.46% | 58.66% | 35.7% | 894.1694 | 86.3632 | 3.6889
|  |  | 22% | 17.87% | 7.848% | 971.4 | 97.0398 | 4.4753 | 66.85% | 59.07% | 36.09% | 893.2396 | 86.2076 | 3.6814
|  |  | 22.5% | 18.29% | 8.054% | 970.86 | 96.9665 | 4.4714 | 67.21% | 59.44% | 36.45% | 892.3814 | 86.064 | 3.6743
|  |  | 23% | 18.71% | 8.261% | 970.308 | 96.8932 | 4.467 | 67.58% | 59.83% | 36.82% | 891.4938 | 85.9166 | 3.6668
|  |  | 23.5% | 19.13% | 8.47% | 969.756 | 96.8199 | 4.462 | 67.92% | 60.19% | 37.17% | 890.6602 | 85.7812 | 3.6597
|  |  | 24% | 19.54% | 8.68% | 969.204 | 96.7466 | 4.4566 | 68.26% | 60.54% | 37.52% | 889.8265 | 85.6404 | 3.6525
|  |  | 24.5% | 19.96% | 8.892% | 968.652 | 96.6705 | 4.4508 | 68.58% | 60.88% | 37.85% | 889.0418 | 85.5063 | 3.6455
|  |  | 25% | 20.38% | 9.105% | 968.1 | 96.5944 | 4.4445 | 68.9% | 61.22% | 38.18% | 888.2572 | 85.3723 | 3.6384
|  |  | 25.5% | 20.8% | 9.32% | 967.526 | 96.5183 | 4.4377 | 69.2% | 61.54% | 38.5% | 887.5216 | 85.2468 | 3.6316
|  |  | 26% | 21.22% | 9.536% | 966.952 | 96.4422 | 4.4306 | 69.5% | 61.86% | 38.82% | 886.786 | 85.1214 | 3.6246
|  |  | 26.5% | 21.64% | 9.754% | 966.378 | 96.3631 | 4.423 | 69.78% | 62.15% | 39.12% | 886.0994 | 85.0044 | 3.618
|  |  | 27% | 22.06% | 9.973% | 965.804 | 96.284 | 4.415 | 70.06% | 62.45% | 39.42% | 885.409 | 84.8862 | 3.6112
|  |  | 27.5% | 22.49% | 10.19% | 965.23 | 96.2049 | 4.4067 | 70.33% | 62.74% | 39.72% | 884.7297 | 84.7681 | 3.6045
|  |  | 28% | 22.91% | 10.42% | 964.626 | 96.1259 | 4.3981 | 70.59% | 63.02% | 40% | 884.0756 | 84.6545 | 3.5979
|  |  | 28.5% | 23.33% | 10.64% | 964.022 | 96.0438 | 4.3891 | 70.84% | 63.29% | 40.28% | 883.4466 | 84.5453 | 3.5915
|  |  | 29% | 23.76% | 10.87% | 963.418 | 95.9618 | 4.3798 | 71.1% | 63.57% | 40.57% | 882.7924 | 84.4318 | 3.5847
|  |  | 29.5% | 24.18% | 11.1% | 962.814 | 95.8798 | 4.3703 | 71.33% | 63.81% | 40.83% | 882.2137 | 84.3314 | 3.5786
|  |  | 30% | 24.61% | 11.33% | 962.21 | 95.7979 | 4.3604 | 71.57% | 64.07% | 41.1% | 881.6099 | 84.2268 | 3.5721
|  |  | 30.5% | 25.03% | 11.56% | 961.57 | 95.7124 | 4.3503 | 71.8% | 64.32% | 41.36% | 881.0312 | 84.1265 | 3.5658
|  |  | 31% | 25.46% | 11.79% | 960.93 | 95.627 | 4.34 | 72.02% | 64.56% | 41.61% | 880.4777 | 84.0304 | 3.5596
|  |  | 31.5% | 25.89% | 12.03% | 960.29 | 95.5416 | 4.3295 | 72.24% | 64.8% | 41.87% | 879.9242 | 83.931 | 3.5534
|  |  | 32% | 26.32% | 12.26% | 959.65 | 95.4563 | 4.3188 | 72.45% | 65.02% | 42.11% | 879.3958 | 83.8362 | 3.5473
|  |  | 32.5% | 26.75% | 12.5% | 959.01 | 95.3675 | 4.3079 | 72.66% | 65.25% | 42.36% | 878.8553 | 83.7415 | 3.5412
|  |  | 33% | 27.18% | 12.74% | 958.326 | 95.2787 | 4.2968 | 72.86% | 65.47% | 42.59% | 878.3369 | 83.6513 | 3.5353
|  |  | 33.5% | 27.61% | 12.99% | 957.642 | 95.19 | 4.2856 | 73.06% | 65.69% | 42.83% | 877.8185 | 83.5612 | 3.5292
|  |  | 34% | 28.04% | 13.23% | 956.958 | 95.1013 | 4.2744 | 73.25% | 65.9% | 43.05% | 877.326 | 83.4756 | 3.5235
|  |  | 34.5% | 28.47% | 13.48% | 956.274 | 95.0088 | 4.263 | 73.44% | 66.1% | 43.28% | 876.8335 | 83.3901 | 3.5176
|  |  | 35% | 28.91% | 13.73% | 955.59 | 94.9163 | 4.2515 | 73.62% | 66.3% | 43.5% | 876.367 | 83.3091 | 3.512
|  |  | 35.5% | 29.34% | 13.98% | 954.86 | 94.8239 | 4.24 | 73.8% | 66.5% | 43.72% | 875.9004 | 83.2281 | 3.5063
|  |  | 36% | 29.78% | 14.23% | 954.13 | 94.7315 | 4.2284 | 73.98% | 66.7% | 43.94% | 875.4338 | 83.1472 | 3.5005
|  |  | 36.5% | 30.22% | 14.49% | 953.4 | 94.6352 | 4.2168 | 74.15% | 66.88% | 44.14% | 874.9932 | 83.0697 | 3.495
|  |  | 37% | 30.65% | 14.75% | 952.67 | 94.5389 | 4.2052 | 74.32% | 67.07% | 44.35% | 874.5526 | 82.992 | 3.4894
|  |  | 37.5% | 31.09% | 15.01% | 951.94 | 94.4427 | 4.1936 | 74.49% | 67.26% | 44.56% | 874.1119 | 82.9144 | 3.4838
|  |  | 38% | 31.53% | 15.27% | 951.162 | 94.3466 | 4.182 | 74.65% | 67.43% | 44.76% | 873.6972 | 82.8414 | 3.4784
|  |  | 38.5% | 31.97% | 15.53% | 950.384 | 94.2456 | 4.1704 | 74.81% | 67.61% | 44.96% | 873.2825 | 82.7684 | 3.473
|  |  | 39% | 32.41% | 15.8% | 949.606 | 94.1447 | 4.1589 | 74.97% | 67.79% | 45.16% | 872.8678 | 82.6954 | 3.4675
|  |  | 39.5% | 32.86% | 16.07% | 948.828 | 94.0439 | 4.1475 | 75.12% | 67.95% | 45.35% | 872.4703 | 82.6271 | 3.4623
|  |  | 40% | 33.3% | 16.34% | 948.05 | 93.9431 | 4.1361 | 75.28% | 68.13% | 45.55% | 872.0441 | 82.5542 | 3.4568
|  |  | 40.5% | 33.75% | 16.62% | 947.222 | 93.838 | 4.1248 | 75.42% | 68.29% | 45.73% | 871.6711 | 82.4904 | 3.4518
|  |  | 41% | 34.19% | 16.9% | 946.394 | 93.7331 | 4.1136 | 75.57% | 68.45% | 45.92% | 871.2715 | 82.4221 | 3.4465
|  |  | 41.5% | 34.64% | 17.18% | 945.566 | 93.6281 | 4.1025 | 75.72% | 68.62% | 46.11% | 870.8719 | 82.3538 | 3.4411
|  |  | 42% | 35.09% | 17.46% | 944.738 | 93.5233 | 4.0916 | 75.86% | 68.78% | 46.29% | 870.499 | 82.2901 | 3.4361
|  |  | 42.5% | 35.54% | 17.74% | 943.91 | 93.4134 | 4.0807 | 76% | 68.94% | 46.48% | 870.126 | 82.2265 | 3.4309
|  |  | 43% | 35.99% | 18.03% | 943.036 | 93.3036 | 4.07 | 76.14% | 69.09% | 46.66% | 869.753 | 82.1639 | 3.4258
|  |  | 43.5% | 36.44% | 18.32% | 942.162 | 93.1938 | 4.0595 | 76.27% | 69.24% | 46.83% | 869.4067 | 82.1059 | 3.421
|  |  | 44% | 36.89% | 18.62% | 941.288 | 93.0841 | 4.0491 | 76.41% | 69.39% | 47.01% | 869.0338 | 82.0435 | 3.4157
|  |  | 44.5% | 37.35% | 18.91% | 940.414 | 92.9691 | 4.0388 | 76.54% | 69.54% | 47.18% | 868.6874 | 81.9855 | 3.4108
|  |  | 45% | 37.8% | 19.21% | 939.54 | 92.8541 | 4.0287 | 76.67% | 69.69% | 47.36% | 868.3411 | 81.9275 | 3.4059
|  |  | 45.5% | 38.26% | 19.52% | 938.622 | 92.7392 | 4.0188 | 76.8% | 69.83% | 47.53% | 867.9948 | 81.8696 | 3.4009
|  |  | 46% | 38.72% | 19.82% | 937.704 | 92.6244 | 4.009 | 76.93% | 69.98% | 47.7% | 867.6485 | 81.8117 | 3.3959
|  |  | 46.5% | 39.18% | 20.13% | 936.786 | 92.5041 | 3.9994 | 77.05% | 70.11% | 47.86% | 867.3288 | 81.7582 | 3.3912
|  |  | 47% | 39.64% | 20.44% | 935.868 | 92.3839 | 3.99 | 77.18% | 70.26% | 48.04% | 866.9825 | 81.7003 | 3.3861
|  |  | 47.5% | 40.1% | 20.76% | 934.95 | 92.2637 | 3.9808 | 77.3% | 70.39% | 48.2% | 866.6628 | 81.6469 | 3.3814
|  |  | 48% | 40.56% | 21.07% | 933.988 | 92.1437 | 3.9717 | 77.43% | 70.54% | 48.37% | 866.3165 | 81.5891 | 3.3762
|  |  | 48.5% | 41.03% | 21.4% | 933.026 | 92.0174 | 3.9628 | 77.55% | 70.68% | 48.54% | 865.9928 | 81.5357 | 3.3714
|  |  | 49% | 41.49% | 21.72% | 932.064 | 91.8911 | 3.9541 | 77.67% | 70.81% | 48.7% | 865.6635 | 81.4823 | 3.3666
|  |  | 49.5% | 41.96% | 22.05% | 931.102 | 91.765 | 3.9455 | 77.79% | 70.95% | 48.87% | 865.3342 | 81.429 | 3.3617
|  |  | 50% | 42.43% | 22.38% | 930.14 | 91.639 | 3.9371 | 77.91% | 71.09% | 49.03% | 865.005 | 81.3757 | 3.3568
|  |  | 50.5% | 42.9% | 22.72% | 929.14 | 91.5065 | 3.9289 | 78.03% | 71.22% | 49.2% | 864.6757 | 81.3233 | 3.3519
|  |  | 51% | 43.37% | 23.06% | 928.14 | 91.3741 | 3.9208 | 78.14% | 71.35% | 49.35% | 864.3738 | 81.2778 | 3.3474
|  |  | 51.5% | 43.84% | 23.4% | 927.14 | 91.2418 | 3.9129 | 78.26% | 71.48% | 49.52% | 864.0446 | 81.2282 | 3.3424
|  |  | 52% | 44.31% | 23.74% | 926.14 | 91.1096 | 3.9051 | 78.38% | 71.62% | 49.69% | 863.7153 | 81.1786 | 3.3374
|  |  | 52.5% | 44.79% | 24.09% | 925.14 | 90.9705 | 3.8975 | 78.49% | 71.75% | 49.84% | 863.4134 | 81.1331 | 3.3327
|  |  | 53% | 45.27% | 24.45% | 924.104 | 90.8315 | 3.89 | 78.61% | 71.88% | 50.01% | 863.0842 | 81.0835 | 3.3277
|  |  | 53.5% | 45.74% | 24.81% | 923.068 | 90.6927 | 3.8826 | 78.73% | 72.02% | 50.18% | 862.7549 | 81.034 | 3.3226
|  |  | 54% | 46.22% | 25.17% | 922.032 | 90.5539 | 3.8753 | 78.84% | 72.15% | 50.34% | 862.453 | 80.9886 | 3.3178
|  |  | 54.5% | 46.7% | 25.53% | 920.996 | 90.4075 | 3.8681 | 78.95% | 72.27% | 50.49% | 862.1512 | 80.9432 | 3.3131
|  |  | 55% | 47.18% | 25.9% | 919.96 | 90.2613 | 3.861 | 79.07% | 72.41% | 50.67% | 861.8219 | 80.8937 | 3.3079
|  |  | 55.5% | 47.67% | 26.28% | 918.892 | 90.1152 | 3.854 | 79.18% | 72.54% | 50.82% | 861.5201 | 80.8483 | 3.3031
|  |  | 56% | 48.15% | 26.66% | 917.824 | 89.9692 | 3.8471 | 79.3% | 72.67% | 51% | 861.1908 | 80.7988 | 3.2978
|  |  | 56.5% | 48.64% | 27.04% | 916.756 | 89.8153 | 3.8402 | 79.41% | 72.8% | 51.16% | 860.889 | 80.7535 | 3.293
|  |  | 57% | 49.13% | 27.43% | 915.688 | 89.6615 | 3.8333 | 79.53% | 72.94% | 51.33% | 860.5597 | 80.704 | 3.2877
|  |  | 57.5% | 49.62% | 27.82% | 914.62 | 89.5078 | 3.8265 | 79.64% | 73.07% | 51.49% | 860.2578 | 80.6587 | 3.2828
|  |  | 58% | 50.11% | 28.21% | 913.518 | 89.3542 | 3.8196 | 79.76% | 73.2% | 51.67% | 859.9286 | 80.6092 | 3.2774
|  |  | 58.5% | 50.6% | 28.61% | 912.416 | 89.1922 | 3.8128 | 79.87% | 73.33% | 51.83% | 859.6267 | 80.5639 | 3.2724
|  |  | 59% | 51.1% | 29.02% | 911.314 | 89.0303 | 3.8059 | 79.99% | 73.47% | 52.01% | 859.2974 | 80.5145 | 3.267
|  |  | 59.5% | 51.59% | 29.43% | 910.212 | 88.8686 | 3.799 | 80.11% | 73.61% | 52.18% | 858.9585 | 80.4708 | 3.2616
|  |  | 60% | 52.09% | 29.85% | 909.11 | 88.707 | 3.7921 | 80.22% | 73.74% | 52.35% | 858.647 | 80.4311 | 3.2565
|  |  | 60.5% | 52.59% | 30.27% | 907.98 | 88.5363 | 3.785 | 80.34% | 73.88% | 52.53% | 858.3071 | 80.3879 | 3.251
|  |  | 61% | 53.09% | 30.69% | 906.85 | 88.3657 | 3.7779 | 80.46% | 74.01% | 52.71% | 857.9673 | 80.3447 | 3.2454
|  |  | 61.5% | 53.59% | 31.12% | 905.72 | 88.1953 | 3.7707 | 80.58% | 74.15% | 52.89% | 857.6274 | 80.3014 | 3.2399
|  |  | 62% | 54.09% | 31.56% | 904.59 | 88.0251 | 3.7633 | 80.7% | 74.29% | 53.07% | 857.2876 | 80.2582 | 3.2343
|  |  | 62.5% | 54.6% | 32% | 903.46 | 87.8453 | 3.7558 | 80.82% | 74.43% | 53.26% | 856.9478 | 80.2151 | 3.2286
|  |  | 63% | 55.11% | 32.45% | 902.298 | 87.6657 | 3.7481 | 80.94% | 74.57% | 53.44% | 856.6079 | 80.1719 | 3.223
|  |  | 63.5% | 55.62% | 32.9% | 901.136 | 87.4863 | 3.7403 | 81.06% | 74.71% | 53.62% | 856.2681 | 80.1287 | 3.2173
|  |  | 64% | 56.13% | 33.36% | 899.974 | 87.3071 | 3.7322 | 81.18% | 74.85% | 53.81% | 855.9282 | 80.0855 | 3.2115
|  |  | 64.5% | 56.64% | 33.82% | 898.812 | 87.1167 | 3.7239 | 81.31% | 75.01% | 54.01% | 855.5601 | 80.0388 | 3.2053
|  |  | 65% | 57.15% | 34.29% | 897.65 | 86.9266 | 3.7154 | 81.43% | 75.15% | 54.2% | 855.2202 | 79.9957 | 3.1995
|  |  | 65.5% | 57.67% | 34.77% | 896.458 | 86.7367 | 3.7066 | 81.56% | 75.3% | 54.4% | 854.8521 | 79.9489 | 3.1932
|  |  | 66% | 58.18% | 35.25% | 895.266 | 86.547 | 3.6975 | 81.69% | 75.45% | 54.6% | 854.4839 | 79.9022 | 3.1869
|  |  | 66.5% | 58.7% | 35.74% | 894.074 | 86.3473 | 3.6881 | 81.82% | 75.61% | 54.81% | 854.1158 | 79.8555 | 3.1806
|  |  | 67% | 59.22% | 36.24% | 892.882 | 86.1477 | 3.6785 | 81.95% | 75.76% | 55.01% | 853.7476 | 79.8089 | 3.1742
|  |  | 67.5% | 59.74% | 36.74% | 891.69 | 85.9485 | 3.6684 | 82.08% | 75.91% | 55.22% | 853.3794 | 79.7668 | 3.1678
|  |  | 68% | 60.27% | 37.25% | 890.464 | 85.7494 | 3.658 | 82.21% | 76.06% | 55.43% | 853.0113 | 79.7277 | 3.1613
|  |  | 68.5% | 60.8% | 37.77% | 889.238 | 85.5398 | 3.6473 | 82.35% | 76.23% | 55.65% | 852.6148 | 79.6855 | 3.1544
|  |  | 69% | 61.33% | 38.29% | 888.012 | 85.3305 | 3.6362 | 82.49% | 76.39% | 55.88% | 852.2183 | 79.6434 | 3.1474
|  |  | 69.5% | 61.86% | 38.82% | 886.786 | 85.1214 | 3.6246 | 82.63% | 76.56% | 56.1% | 851.8083 | 79.6012 | 3.1403
|  |  | 70% | 62.39% | 39.36% | 885.56 | 84.9125 | 3.6126 | 82.77% | 76.73% | 56.33% | 851.3973 | 79.5591 | 3.1332
|  |  | 70.5% | 62.92% | 39.9% | 884.302 | 84.6938 | 3.6002 | 82.91% | 76.89% | 56.56% | 850.9862 | 79.517 | 3.1261
|  |  | 71% | 63.46% | 40.46% | 883.044 | 84.4754 | 3.5873 | 83.06% | 77.07% | 56.81% | 850.5458 | 79.4719 | 3.1185
|  |  | 71.5% | 64% | 41.02% | 881.786 | 84.2573 | 3.574 | 83.21% | 77.25% | 57.06% | 850.1054 | 79.4268 | 3.1108
|  |  | 72% | 64.54% | 41.59% | 880.528 | 84.0394 | 3.5602 | 83.36% | 77.43% | 57.31% | 849.665 | 79.3817 | 3.1031
|  |  | 72.5% | 65.08% | 42.17% | 879.27 | 83.8137 | 3.5459 | 83.51% | 77.61% | 57.56% | 849.2246 | 79.3366 | 3.0954
|  |  | 73% | 65.62% | 42.76% | 877.974 | 83.5882 | 3.5311 | 83.66% | 77.79% | 57.82% | 848.7842 | 79.2916 | 3.0876
|  |  | 73.5% | 66.17% | 43.35% | 876.678 | 83.3631 | 3.5157 | 83.82% | 77.98% | 58.09% | 848.3145 | 79.2435 | 3.0792
|  |  | 74% | 66.72% | 43.96% | 875.382 | 83.1382 | 3.4998 | 83.98% | 78.18% | 58.36% | 847.8447 | 79.1955 | 3.0709
|  |  | 74.5% | 67.27% | 44.57% | 874.086 | 82.9099 | 3.4834 | 84.15% | 78.38% | 58.65% | 847.3456 | 79.1536 | 3.0619
|  |  | 75% | 67.82% | 45.2% | 872.79 | 82.6818 | 3.4665 | 84.31% | 78.57% | 58.93% | 846.8758 | 79.1153 | 3.0535
|  |  | 75.5% | 68.38% | 45.83% | 871.458 | 82.454 | 3.449 | 84.48% | 78.78% | 59.22% | 846.3767 | 79.0746 | 3.0445
|  |  | 76% | 68.94% | 46.48% | 870.126 | 82.2265 | 3.4309 | 84.65% | 78.98% | 59.52% | 845.8776 | 79.0339 | 3.0355
|  |  | 76.5% | 69.5% | 47.13% | 868.794 | 82.0033 | 3.4123 | 84.83% | 79.2% | 59.84% | 845.3491 | 78.9908 | 3.0259
|  |  | 77% | 70.06% | 47.79% | 867.462 | 81.7805 | 3.3932 | 85.01% | 79.42% | 60.16% | 844.8194 | 78.9478 | 3.0162
|  |  | 77.5% | 70.62% | 48.47% | 866.13 | 81.5579 | 3.3734 | 85.19% | 79.64% | 60.48% | 844.2694 | 78.9048 | 3.0065
|  |  | 78% | 71.19% | 49.16% | 864.758 | 81.3357 | 3.3532 | 85.37% | 79.86% | 60.81% | 843.7193 | 78.8617 | 2.9968
|  |  | 78.5% | 71.76% | 49.86% | 863.386 | 81.129 | 3.3323 | 85.56% | 80.09% | 61.15% | 843.1386 | 78.8163 | 2.9866
|  |  | 79% | 72.33% | 50.57% | 862.014 | 80.9226 | 3.3109 | 85.76% | 80.34% | 61.52% | 842.5274 | 78.7685 | 2.9757
|  |  | 79.5% | 72.9% | 51.29% | 860.642 | 80.7164 | 3.289 | 85.95% | 80.57% | 61.87% | 841.9468 | 78.7232 | 2.9654
|  |  | 80% | 73.48% | 52.02% | 859.27 | 80.5104 | 3.2666 | 86.15% | 80.82% | 62.24% | 841.3356 | 78.6837 | 2.9545
|  |  | 80.5% | 74.06% | 52.77% | 857.854 | 80.3303 | 3.2436 | 86.36% | 81.07% | 62.63% | 840.6938 | 78.6451 | 2.943
|  |  | 81% | 74.64% | 53.53% | 856.438 | 80.1503 | 3.2201 | 86.57% | 81.33% | 63.03% | 840.0521 | 78.6066 | 2.9315
|  |  | 81.5% | 75.23% | 54.31% | 855.022 | 79.9705 | 3.1962 | 86.78% | 81.59% | 63.43% | 839.4103 | 78.5681 | 2.92
|  |  | 82% | 75.82% | 55.09% | 853.606 | 79.7909 | 3.1717 | 87% | 81.87% | 63.85% | 838.738 | 78.5277 | 2.9079
|  |  | 82.5% | 76.41% | 55.89% | 852.19 | 79.6404 | 3.1469 | 87.23% | 82.15% | 64.3% | 838.0351 | 78.4856 | 2.8953
|  |  | 83% | 77% | 56.71% | 850.722 | 79.4899 | 3.1216 | 87.46% | 82.44% | 64.75% | 837.3322 | 78.4434 | 2.8826
|  |  | 83.5% | 77.6% | 57.55% | 849.254 | 79.3397 | 3.0959 | 87.69% | 82.73% | 65.2% | 836.5997 | 78.4012 | 2.87
|  |  | 84% | 78.2% | 58.4% | 847.786 | 79.1895 | 3.0698 | 87.93% | 83.03% | 65.69% | 835.8288 | 78.3573 | 2.8568
|  |  | 84.5% | 78.8% | 59.26% | 846.318 | 79.0698 | 3.0434 | 88.18% | 83.34% | 66.2% | 835.0258 | 78.3206 | 2.8431
|  |  | 85% | 79.41% | 60.14% | 844.85 | 78.9502 | 3.0168 | 88.43% | 83.66% | 66.71% | 834.2228 | 78.2874 | 2.8293
|  |  | 85.5% | 80.02% | 61.04% | 843.322 | 78.8307 | 2.9898 | 88.69% | 83.99% | 67.25% | 833.3877 | 78.253 | 2.8151
|  |  | 86% | 80.63% | 61.96% | 841.794 | 78.7112 | 2.9627 | 88.95% | 84.32% | 67.79% | 832.5526 | 78.2185 | 2.8009
|  |  | 86.5% | 81.25% | 62.9% | 840.266 | 78.6194 | 2.9354 | 89.22% | 84.67% | 68.36% | 831.6854 | 78.1827 | 2.7862
|  |  | 87% | 81.87% | 63.85% | 838.738 | 78.5277 | 2.9079 | 89.49% | 85.01% | 68.94% | 830.8181 | 78.147 | 2.7716
|  |  | 87.5% | 82.49% | 64.83% | 837.21 | 78.4361 | 2.8804 | 89.78% | 85.38% | 69.57% | 829.8866 | 78.1085 | 2.756
|  |  | 88% | 83.12% | 65.83% | 835.604 | 78.3445 | 2.8529 | 90.07% | 85.76% | 70.2% | 828.9406 | 78.0734 | 2.7404
|  |  | 88.5% | 83.75% | 66.85% | 833.998 | 78.2782 | 2.8255 | 90.37% | 86.15% | 70.88% | 827.9146 | 78.0474 | 2.7245
|  |  | 89% | 84.39% | 67.9% | 832.392 | 78.2119 | 2.7982 | 90.67% | 86.54% | 71.56% | 826.8886 | 78.0215 | 2.7087
|  |  | 89.5% | 85.02% | 68.96% | 830.786 | 78.1456 | 2.771 | 90.98% | 86.95% | 72.28% | 825.8284 | 77.9947 | 2.6926
|  |  | 90% | 85.66% | 70.05% | 829.18 | 78.0794 | 2.7442 | 91.3% | 87.37% | 73.02% | 824.734 | 77.9671 | 2.6761
|  |  | 90.5% | 86.32% | 71.17% | 827.47 | 78.0362 | 2.7177 | 91.63% | 87.81% | 73.81% | 823.6054 | 77.9385 | 2.6594
|  |  | 91% | 86.98% | 72.32% | 825.76 | 77.993 | 2.6916 | 91.97% | 88.26% | 74.63% | 822.4426 | 77.9092 | 2.6425
|  |  | 91.5% | 87.63% | 73.5% | 824.05 | 77.9498 | 2.666 | 92.32% | 88.72% | 75.48% | 821.2456 | 77.8926 | 2.6253
|  |  | 92% | 88.3% | 74.7% | 822.34 | 77.9066 | 2.641 | 92.67% | 89.19% | 76.36% | 820.001 | 77.8774 | 2.6086
|  |  | 92.5% | 88.96% | 75.93% | 820.63 | 77.8848 | 2.6167 | 93.04% | 89.7% | 77.31% | 818.632 | 77.8612 | 2.5914
|  |  | 93% | 89.64% | 77.21% | 818.78 | 77.863 | 2.5932 | 93.42% | 90.22% | 78.31% | 817.226 | 77.8447 | 2.5742
|  |  | 93.5% | 90.33% | 78.52% | 816.93 | 77.8412 | 2.5706 | 93.81% | 90.76% | 79.35% | 815.783 | 77.8277 | 2.5571
|  |  | 94% | 91.02% | 79.86% | 815.08 | 77.8194 | 2.5491 | 94.2% | 91.3% | 80.41% | 814.34 | 77.8186 | 2.5407
|  |  | 94.5% | 91.71% | 81.24% | 813.23 | 77.8175 | 2.5286 | 94.61% | 91.87% | 81.55% | 812.823 | 77.8171 | 2.5243
|  |  | 95% | 92.41% | 82.65% | 811.38 | 77.8156 | 2.5095 | 95.03% | 92.45% | 82.73% | 811.2624 | 77.8155 | 2.5084
|  |  | 95.5% | 93.12% | 84.12% | 809.42 | 77.8138 | 2.4917 | 95.47% | 93.08% | 84.03% | 809.5376 | 77.8139 | 2.4927
|  |  | 96% | 93.84% | 85.63% | 807.42 | 77.8119 | 2.4755 | 95.9% | 93.69% | 85.32% | 807.82 | 77.8123 | 2.4786
|  |  | 96.5% | 94.57% | 87.2% | 805.37 | 77.8288 | 2.4609 | 96.37% | 94.38% | 86.79% | 805.903 | 77.8244 | 2.4645
|  |  | 97% | 95.31% | 88.82% | 803.27 | 77.8457 | 2.4481 | 96.84% | 95.07% | 88.3% | 803.942 | 77.8403 | 2.452
|  |  | 97.5% | 96.06% | 90.51% | 801.085 | 77.8627 | 2.4373 | 97.33% | 95.8% | 89.93% | 801.8279 | 77.8569 | 2.4408
|  |  | 98% | 96.82% | 92.24% | 798.9 | 77.8796 | 2.4286 | 97.83% | 96.56% | 91.65% | 799.6429 | 77.8739 | 2.4313
|  |  | 98.5% | 97.59% | 94.07% | 796.575 | 77.9144 | 2.4223 | 98.35% | 97.36% | 93.52% | 797.2725 | 77.9039 | 2.4239
|  |  | 99% | 98.38% | 95.95% | 794.25 | 77.9491 | 2.4183 | 98.88% | 98.19% | 95.49% | 794.808 | 77.9408 | 2.419
|  |  | 99.5% | 99.18% | 97.94% | 791.7556 | 77.9839 | 2.4171 | 99.44% | 99.09% | 97.7% | 792.0549 | 77.9797 | 2.4171
|  |  | 100% | 100% | 100% | 789.24 | 78.0186 | 2.4186 | 100% | 100% | 100% | 789.24 | 78.0186 | 2.4186