## Dyrac
l1 | 2 | m
l2 | 1 | m | [8 empty] | 0.025 | [5 empty] | 22500000000
c1 | 2500 | kNs/m | K = | 300000 | -150000 |  | M = | 2000 | 0 |  | C = 0,1 K | 5000 | -2500 |  | C=1/40 K |  | 22.5
c2 | 2500 | kNs/m |  | -150000 | 750000 |  |  | 0 | 500 |  |  | -2500 | 12500
k1 | 150000 | kN/m
k2 | 150000 | kN/m | Pulsations naturelles
M | 2000 | kg | [K]-w²[M]=0 |  | 300000 | -w² | -2000 | -150000
J | 500 | kg,m² |  |  | -150000 |  |  | -150000 | w² | -500
[10 empty] | a | b | c
|  |  | Déterminat = |  | ( 200 - 1,5w² ) ( 720 -0,4w² ) - 120² |  |  |  |  | 2000 | -1500000000 | 225000000000
[5 empty] | 144000 - 80 w² -1080w² + 0,6w^4 - 144 000 |  |  |  |  | 500 | -150000000 | 22500000000
[5 empty] | 0,6w^4 -1160w²-129600 |  |  |  |  | 1000000 | -1650000000 | 202500000000
|  |  | On pose R = w² |  | 0,6w²-1160w-129600 |  |  |  |  | 1 | -1650 | 202500
|  |  | Delta =b²-4ac |  | 1.9125e+18 | > 0
|  |  | Delta > 0 |  |  |  | Valeurs propres et vecteurs propres |  |  | 1912500
Diag lambda
|  |  |  | r1 = | 133.5342 |  | 133.5342 | 0
|  |  |  | r2 = | 1516.4658 |  | 0 | 1516.4658
32931.6686
|  |  |  | Pulsation naturelle |  |  | Fréquences |  |  | -2732931.6686
|  | w1² = | 133.5342 | w1 = | 11.5557 | rad/s | 1.8391 | Hz
|  | w2² = | 1516.4658 | w2 = | 38.9418 | rad/s | 6.1978 | Hz
| w1² = 133,534165703033 |  |  |  | K-w²M | k
|  | A11 | 32931.6686 | K-w²M = | A11 | A12 |  | O11
|  | A12 | -150000 |  | A21 | A22 |  | O12
|  | A21 | -150000 |  | k | K-w²M
|  | A22 | 683232.9171
| On pose | O11 | 1 |  | A11*O11 + A12*O12 = 0 |  | => | O11 = | 1 |  |  |  |  | 0 | 133.5342 | 0 |  | K = | 1 | 1
|  | O12 | 0.21954 |  | A11*O11 = -A12*O12 |  |  | O12 = -A11*O11 / A12 | [6 empty] | 0 | 1516.4658 |  |  | 0.21954 | -18.2195
[10 empty] | 1 | 1
[10 empty] | 0.21954 | -18.2195 | [7 empty] | 133.5342 | 133.5342
[19 empty] | 332.9317 | -27629.3167
w2² = 1516,46583429697
[5 empty] | K-w²M | k |  |  |  |  | 0.0257 | 0.0024
|  | A11 | -2732931.6686 | K-w²M = | A11 | A12 |  | O21 |  |  | 0.0046 | 0.0498
|  | A12 | -150000 |  | A21 | A22 |  | O22
|  | A21 | -150000 |  | k | K-w²M
|  | A22 | -8232.9171
| On pose | O21 | 1 |  | A11*O21 + A12*O22 = 0 |  | => | O21 = | 1 |  | 1 | 1
|  | O22 | -18.2195 |  | A11*O21 = -A12*O22 |  |  | O22 = -A11*O21 / A12 |  |  | 0.21954 | -18.2195
https://www.researchgate.net/profile/Jacques-Bersier/publication/329360020_Vibrations_mecaniques/links/5c0415cf299bf1a3c15daacc/Vibrations-mecaniques.pdf
| O = | 1 | 1 |  | OT | 1 | 0.21954
|  | 0.21954 | -18.2195 |  |  | 1 | -18.2195
| OT | 1 | 0.21954 |  | M = | 2000 | 0 |  | O = | 1 | 1
|  | 1 | -18.2195 |  |  | 0 | 500 |  |  | 0.21954 | -18.2195
[6 empty] | 2000 | 109.7722 |  | mu | 2024.0999 | 0
[6 empty] | 2000 | -9109.7722 |  |  | 0 | 167975.9001 |  | 0
| mu^1/2 |  | 409.8486 | 0 |  |  |  |  | mu^t | 167975.9001 | 0
|  |  | 0 | 44.99 | [5 empty] | 0 | 2024.0999
| det | 5.4233e-05
| mu^-1/2 |  | -0.022227 | 0
|  |  | 0 | 0.0024399
| P=Q*U^-1/2 |  | 1 | 1 |  | -0.022227 | 0
|  |  | 0.21954 | -18.2195 |  | 0 | 0.0024399
[5 empty] | P = | -0.022227 | 0.0024399 |  | P = | 0.022227 | -0.0024399
[6 empty] | -0.0048799 | -0.044454 |  |  | 0.0048799 | 0.044454
| 1940-01-01 | matrices amortie
|  | 80 |  |  | Fréquences
|  | w1 | 11.5557 |  | 1.8391 | Hz
|  | w2 | 38.9418 |  | 6.1978 | Hz |  |  | wai=wiracine(1,eta²)
|  | eta1=a1= | 0.14445
|  | eta 2=a2= | 0.48677
Pulsation propres amorties
|  | wa1 | 11.4345 | rad / s
|  | wa2 | 34.0168 | rad / s
y1
| en posant |  | x | = | p | y2
teta
|  | P ^t= | 0.022227 | 0.0048799 |  | 0 | 0.14445 | teta1
|  |  | -0.0024399 | 0.044454 |  | teta | 0.044454 | teta2
|  |  |  | etaiwi^t |  | t | 3
-1.6692
-18.9558
|  | y1 | 0.00042677 | 0.0066874 | 0.25127 | = | 7.171e-07
|  | y2 | 0.0013068 | 2.008e-25 | 0.99868 | = | 2.6207e-28
|  | P * xt |  | P = | 0.022227 | -0.0024399 |  | Y1 | 0.00042677 | = | 9.4858e-06 | -3.1886e-06
[5 empty] | 0.0048799 | 0.044454 |  | Y2 | 0.0013068 |  | 2.0826e-06 | 5.8094e-05
[11 empty] | 0.94858 | -0.31886
[11 empty] | 0.20826 | 5.8094
|  | x | 1.5939e-08
|  | téta | 3.4994e-09
[8 empty] | a1 | 0.0048799 | abs= | ai
| Temps | x | teta | X (m) | Teta rad) |  |  | a2 | 0.044454 |  | -w² + 2.j.w.mi + Wi²
| 0 | 0 | 0 | 0 | 0 |  |  |  | 2
| 0.01 | 1.9445e-06 | 1.627e-05 | 0.19445 | 1.627 |  |  | j | -1
| 0.02 | 3.4527e-06 | 2.547e-05 | 0.34527 | 2.547 |  |  | w |  | f= | w
| 0.03 | 4.5737e-06 | 2.8707e-05 | 0.45737 | 2.8707 |  |  | m1 | 0.14445 |  | 2.pi
| 0.04 | 5.3793e-06 | 2.7478e-05 | 0.53793 | 2.7478 |  |  | w1² | 133.5342
| 0.05 | 5.9471e-06 | 2.3364e-05 | 0.59471 | 2.3364 |  |  | m2 | 0.48677
| 0.06 | 6.3481e-06 | 1.7801e-05 | 0.63481 | 1.7801 |  |  | w2² | 1516.4658 |  | w de 0 à 2pi ?
| 0.07 | 6.6398e-06 | 1.1952e-05 | 0.66398 | 1.1952
| 0.08 | 6.8626e-06 | 6.6462e-06 | 0.68626 | 0.66462
| 0.09 | 7.0404e-06 | 2.3794e-06 | 0.70404 | 0.23794
| 0.1 | 7.1824e-06 | -6.4052e-07 | 0.71824 | -0.064052
| 0.11 | 7.2872e-06 | -2.4295e-06 | 0.72872 | -0.24295
| 0.12 | 7.3464e-06 | -3.1546e-06 | 0.73464 | -0.31546
| 0.13 | 7.3484e-06 | -3.0652e-06 | 0.73484 | -0.30652
| 0.14 | 7.2815e-06 | -2.4359e-06 | 0.72815 | -0.24359
| 0.15 | 7.1362e-06 | -1.5242e-06 | 0.71362 | -0.15242
| 0.16 | 6.9064e-06 | -5.4355e-07 | 0.69064 | -0.054355
| 0.17 | 6.59e-06 | 3.4946e-07 | 0.659 | 0.034946
| 0.18 | 6.1893e-06 | 1.057e-06 | 0.61893 | 0.1057
| 0.19 | 5.7099e-06 | 1.5339e-06 | 0.57099 | 0.15339
| 0.2 | 5.1605e-06 | 1.7768e-06 | 0.51605 | 0.17768
| 0.21 | 4.5518e-06 | 1.8117e-06 | 0.45518 | 0.18117
| 0.22 | 3.8956e-06 | 1.6818e-06 | 0.38956 | 0.16818
| 0.23 | 3.2045e-06 | 1.4367e-06 | 0.32045 | 0.14367
| 0.24 | 2.491e-06 | 1.1248e-06 | 0.2491 | 0.11248
| 0.25 | 1.7671e-06 | 7.8758e-07 | 0.17671 | 0.078758
| 0.26 | 1.0441e-06 | 4.57e-07 | 0.10441 | 0.0457
| 0.27 | 3.3244e-07 | 1.5475e-07 | 0.033244 | 0.015475
| 0.28 | -3.5843e-07 | -1.0705e-07 | -0.035843 | -0.010705
| 0.29 | -1.02e-06 | -3.2415e-07 | -0.102 | -0.032415
| 0.3 | -1.6447e-06 | -4.9799e-07 | -0.16447 | -0.049799
| 0.31 | -2.226e-06 | -6.3364e-07 | -0.2226 | -0.063364
| 0.32 | -2.7579e-06 | -7.3786e-07 | -0.27579 | -0.073786
| 0.33 | -3.2355e-06 | -8.1763e-07 | -0.32355 | -0.081763
| 0.34 | -3.6547e-06 | -8.7913e-07 | -0.36547 | -0.087913
| 0.35 | -4.0123e-06 | -9.2715e-07 | -0.40123 | -0.092715
| 0.36 | -4.3056e-06 | -9.6493e-07 | -0.43056 | -0.096493
| 0.37 | -4.5332e-06 | -9.9421e-07 | -0.45332 | -0.099421
| 0.38 | -4.6941e-06 | -1.0155e-06 | -0.46941 | -0.10155
| 0.39 | -4.7885e-06 | -1.0285e-06 | -0.47885 | -0.10285
| 0.4 | -4.8172e-06 | -1.0324e-06 | -0.48172 | -0.10324
| 0.41 | -4.782e-06 | -1.0261e-06 | -0.4782 | -0.10261
| 0.42 | -4.6853e-06 | -1.0089e-06 | -0.46853 | -0.10089
| 0.43 | -4.5304e-06 | -9.8003e-07 | -0.45304 | -0.098003
| 0.44 | -4.3212e-06 | -9.3946e-07 | -0.43212 | -0.093946
| 0.45 | -4.0621e-06 | -8.874e-07 | -0.40621 | -0.08874
| 0.46 | -3.7582e-06 | -8.2453e-07 | -0.37582 | -0.082453
| 0.47 | -3.4149e-06 | -7.5187e-07 | -0.34149 | -0.075187
| 0.48 | -3.0381e-06 | -6.7072e-07 | -0.30381 | -0.067072
| 0.49 | -2.6337e-06 | -5.8256e-07 | -0.26337 | -0.058256
| 0.5 | -2.208e-06 | -4.8898e-07 | -0.2208 | -0.048898
| 0.51 | -1.7672e-06 | -3.9161e-07 | -0.17672 | -0.039161
| 0.52 | -1.3178e-06 | -2.9207e-07 | -0.13178 | -0.029207
| 0.53 | -8.658e-07 | -1.919e-07 | -0.08658 | -0.01919
| 0.54 | -4.173e-07 | -9.2567e-08 | -0.04173 | -0.0092567
| 0.55 | 2.1936e-08 | 4.5779e-09 | 0.0021936 | 0.00045779
| 0.56 | 4.4646e-07 | 9.8297e-08 | 0.044646 | 0.0098297
| 0.57 | 8.5117e-07 | 1.8747e-07 | 0.085117 | 0.018747
| 0.58 | 1.2314e-06 | 2.711e-07 | 0.12314 | 0.02711
| 0.59 | 1.583e-06 | 3.4829e-07 | 0.1583 | 0.034829
| 0.6 | 1.9023e-06 | 4.183e-07 | 0.19023 | 0.04183
| 0.61 | 2.1862e-06 | 4.8048e-07 | 0.21862 | 0.048048
| 0.62 | 2.432e-06 | 5.3429e-07 | 0.2432 | 0.053429
| 0.63 | 2.6379e-06 | 5.7933e-07 | 0.26379 | 0.057933
| 0.64 | 2.8024e-06 | 6.1532e-07 | 0.28024 | 0.061532
| 0.65 | 2.9248e-06 | 6.4208e-07 | 0.29248 | 0.064208
| 0.66 | 3.0047e-06 | 6.5958e-07 | 0.30047 | 0.065958
| 0.67 | 3.0426e-06 | 6.6787e-07 | 0.30426 | 0.066787
| 0.68 | 3.0394e-06 | 6.6716e-07 | 0.30394 | 0.066716
| 0.69 | 2.9964e-06 | 6.5773e-07 | 0.29964 | 0.065773
| 0.7 | 2.9155e-06 | 6.3999e-07 | 0.29155 | 0.063999
| 0.71 | 2.799e-06 | 6.1444e-07 | 0.2799 | 0.061444
| 0.72 | 2.6497e-06 | 5.8168e-07 | 0.26497 | 0.058168
| 0.73 | 2.4704e-06 | 5.4235e-07 | 0.24704 | 0.054235
| 0.74 | 2.2647e-06 | 4.972e-07 | 0.22647 | 0.04972
| 0.75 | 2.036e-06 | 4.47e-07 | 0.2036 | 0.0447
| 0.76 | 1.788e-06 | 3.9258e-07 | 0.1788 | 0.039258
| 0.77 | 1.5248e-06 | 3.3479e-07 | 0.15248 | 0.033479
| 0.78 | 1.2502e-06 | 2.745e-07 | 0.12502 | 0.02745
| 0.79 | 9.6825e-07 | 2.1259e-07 | 0.096825 | 0.021259
| 0.8 | 6.8283e-07 | 1.4992e-07 | 0.068283 | 0.014992
| 0.81 | 3.9783e-07 | 8.7349e-08 | 0.039783 | 0.0087349
| 0.82 | 1.1696e-07 | 2.5682e-08 | 0.011696 | 0.0025682
| 0.83 | -1.5622e-07 | -3.4297e-08 | -0.015622 | -0.0034297
| 0.84 | -4.1838e-07 | -9.1855e-08 | -0.041838 | -0.0091855
| 0.85 | -6.6645e-07 | -1.4632e-07 | -0.066645 | -0.014632
| 0.86 | -8.9762e-07 | -1.9707e-07 | -0.089762 | -0.019707
| 0.87 | -1.1094e-06 | -2.4357e-07 | -0.11094 | -0.024357
| 0.88 | -1.2997e-06 | -2.8535e-07 | -0.12997 | -0.028535
| 0.89 | -1.4667e-06 | -3.2202e-07 | -0.14667 | -0.032202
| 0.9 | -1.609e-06 | -3.5325e-07 | -0.1609 | -0.035325
| 0.91 | -1.7255e-06 | -3.7883e-07 | -0.17255 | -0.037883
| 0.92 | -1.8156e-06 | -3.986e-07 | -0.18156 | -0.03986
| 0.93 | -1.8788e-06 | -4.1249e-07 | -0.18788 | -0.041249
| 0.94 | -1.9154e-06 | -4.2051e-07 | -0.19154 | -0.042051
| 0.95 | -1.9256e-06 | -4.2275e-07 | -0.19256 | -0.042275
| 0.96 | -1.9102e-06 | -4.1938e-07 | -0.19102 | -0.041938
| 0.97 | -1.8703e-06 | -4.1061e-07 | -0.18703 | -0.041061
| 0.98 | -1.8071e-06 | -3.9674e-07 | -0.18071 | -0.039674
| 0.99 | -1.7223e-06 | -3.7813e-07 | -0.17223 | -0.037813
| 1 | -1.6177e-06 | -3.5516e-07 | -0.16177 | -0.035516
| 1.01 | -1.4953e-06 | -3.2829e-07 | -0.14953 | -0.032829
| 1.02 | -1.3574e-06 | -2.98e-07 | -0.13574 | -0.0298
| 1.03 | -1.2061e-06 | -2.6479e-07 | -0.12061 | -0.026479
| 1.04 | -1.044e-06 | -2.292e-07 | -0.1044 | -0.02292
| 1.05 | -8.7348e-07 | -1.9177e-07 | -0.087348 | -0.019177
| 1.06 | -6.9713e-07 | -1.5305e-07 | -0.069713 | -0.015305
| 1.07 | -5.1742e-07 | -1.136e-07 | -0.051742 | -0.01136
| 1.08 | -3.3683e-07 | -7.3949e-08 | -0.033683 | -0.0073949
| 1.09 | -1.5774e-07 | -3.4632e-08 | -0.015774 | -0.0034632
| 1.1 | 1.7529e-08 | 3.8483e-09 | 0.0017529 | 0.00038483
| 1.11 | 1.8682e-07 | 4.1015e-08 | 0.018682 | 0.0041015
| 1.12 | 3.481e-07 | 7.6423e-08 | 0.03481 | 0.0076423
| 1.13 | 4.9951e-07 | 1.0967e-07 | 0.049951 | 0.010967
| 1.14 | 6.3941e-07 | 1.4038e-07 | 0.063941 | 0.014038
| 1.15 | 7.6632e-07 | 1.6824e-07 | 0.076632 | 0.016824
| 1.16 | 8.7901e-07 | 1.9298e-07 | 0.087901 | 0.019298
| 1.17 | 9.7648e-07 | 2.1438e-07 | 0.097648 | 0.021438
| 1.18 | 1.0579e-06 | 2.3226e-07 | 0.10579 | 0.023226
| 1.19 | 1.1228e-06 | 2.4651e-07 | 0.11228 | 0.024651
| 1.2 | 1.1709e-06 | 2.5706e-07 | 0.11709 | 0.025706
| 1.21 | 1.202e-06 | 2.6389e-07 | 0.1202 | 0.026389
| 1.22 | 1.2163e-06 | 2.6703e-07 | 0.12163 | 0.026703
| 1.23 | 1.2142e-06 | 2.6656e-07 | 0.12142 | 0.026656
| 1.24 | 1.1962e-06 | 2.6262e-07 | 0.11962 | 0.026262
| 1.25 | 1.1631e-06 | 2.5536e-07 | 0.11631 | 0.025536
| 1.26 | 1.1159e-06 | 2.4498e-07 | 0.11159 | 0.024498
| 1.27 | 1.0555e-06 | 2.3174e-07 | 0.10555 | 0.023174
| 1.28 | 9.8335e-07 | 2.1589e-07 | 0.098335 | 0.021589
| 1.29 | 9.0062e-07 | 1.9773e-07 | 0.090062 | 0.019773
| 1.3 | 8.0879e-07 | 1.7757e-07 | 0.080879 | 0.017757
| 1.31 | 7.0937e-07 | 1.5574e-07 | 0.070937 | 0.015574
| 1.32 | 6.039e-07 | 1.3258e-07 | 0.06039 | 0.013258
| 1.33 | 4.9398e-07 | 1.0845e-07 | 0.049398 | 0.010845
| 1.34 | 3.8119e-07 | 8.3687e-08 | 0.038119 | 0.0083687
| 1.35 | 2.6709e-07 | 5.8639e-08 | 0.026709 | 0.0058639
| 1.36 | 1.5324e-07 | 3.3644e-08 | 0.015324 | 0.0033644
| 1.37 | 4.1123e-08 | 9.0283e-09 | 0.0041123 | 0.00090283
| 1.38 | -6.7857e-08 | -1.4898e-08 | -0.0067857 | -0.0014898
| 1.39 | -1.7237e-07 | -3.7843e-08 | -0.017237 | -0.0037843
| 1.4 | -2.7119e-07 | -5.9538e-08 | -0.027119 | -0.0059538
| 1.41 | -3.6321e-07 | -7.974e-08 | -0.036321 | -0.007974
| 1.42 | -4.4744e-07 | -9.8232e-08 | -0.044744 | -0.0098232
| 1.43 | -5.2303e-07 | -1.1483e-07 | -0.052303 | -0.011483
| 1.44 | -5.8929e-07 | -1.2937e-07 | -0.058929 | -0.012937
| 1.45 | -6.4563e-07 | -1.4175e-07 | -0.064563 | -0.014175
| 1.46 | -6.9166e-07 | -1.5185e-07 | -0.069166 | -0.015185
| 1.47 | -7.271e-07 | -1.5963e-07 | -0.07271 | -0.015963
| 1.48 | -7.5185e-07 | -1.6506e-07 | -0.075185 | -0.016506
| 1.49 | -7.6591e-07 | -1.6815e-07 | -0.076591 | -0.016815
| 1.5 | -7.6947e-07 | -1.6893e-07 | -0.076947 | -0.016893
| 1.51 | -7.6281e-07 | -1.6747e-07 | -0.076281 | -0.016747
| 1.52 | -7.4637e-07 | -1.6386e-07 | -0.074637 | -0.016386
| 1.53 | -7.2067e-07 | -1.5822e-07 | -0.072067 | -0.015822
| 1.54 | -6.8637e-07 | -1.5069e-07 | -0.068637 | -0.015069
| 1.55 | -6.4419e-07 | -1.4143e-07 | -0.064419 | -0.014143
| 1.56 | -5.9494e-07 | -1.3062e-07 | -0.059494 | -0.013062
| 1.57 | -5.395e-07 | -1.1844e-07 | -0.05395 | -0.011844
| 1.58 | -4.7881e-07 | -1.0512e-07 | -0.047881 | -0.010512
| 1.59 | -4.1383e-07 | -9.0854e-08 | -0.041383 | -0.0090854
| 1.6 | -3.4555e-07 | -7.5864e-08 | -0.034555 | -0.0075864
| 1.61 | -2.7498e-07 | -6.0371e-08 | -0.027498 | -0.0060371
| 1.62 | -2.0312e-07 | -4.4595e-08 | -0.020312 | -0.0044595
| 1.63 | -1.3096e-07 | -2.8751e-08 | -0.013096 | -0.0028751
| 1.64 | -5.9446e-08 | -1.3051e-08 | -0.0059446 | -0.0013051
| 1.65 | 1.0498e-08 | 2.3049e-09 | 0.0010498 | 0.00023049
| 1.66 | 7.8009e-08 | 1.7126e-08 | 0.0078009 | 0.0017126
| 1.67 | 1.4228e-07 | 3.1237e-08 | 0.014228 | 0.0031237
| 1.68 | 2.0257e-07 | 4.4474e-08 | 0.020257 | 0.0044474
| 1.69 | 2.5823e-07 | 5.6693e-08 | 0.025823 | 0.0056693
| 1.7 | 3.0867e-07 | 6.7767e-08 | 0.030867 | 0.0067767
| 1.71 | 3.5341e-07 | 7.7589e-08 | 0.035341 | 0.0077589
| 1.72 | 3.9204e-07 | 8.607e-08 | 0.039204 | 0.008607
| 1.73 | 4.2426e-07 | 9.3144e-08 | 0.042426 | 0.0093144
| 1.74 | 4.4986e-07 | 9.8764e-08 | 0.044986 | 0.0098764
| 1.75 | 4.6871e-07 | 1.029e-07 | 0.046871 | 0.01029
| 1.76 | 4.808e-07 | 1.0556e-07 | 0.04808 | 0.010556
| 1.77 | 4.8618e-07 | 1.0674e-07 | 0.048618 | 0.010674
| 1.78 | 4.8501e-07 | 1.0648e-07 | 0.048501 | 0.010648
| 1.79 | 4.7752e-07 | 1.0484e-07 | 0.047752 | 0.010484
| 1.8 | 4.64e-07 | 1.0187e-07 | 0.0464 | 0.010187
| 1.81 | 4.4484e-07 | 9.7663e-08 | 0.044484 | 0.0097663
| 1.82 | 4.2048e-07 | 9.2314e-08 | 0.042048 | 0.0092314
| 1.83 | 3.914e-07 | 8.593e-08 | 0.03914 | 0.008593
| 1.84 | 3.5814e-07 | 7.8628e-08 | 0.035814 | 0.0078628
| 1.85 | 3.2128e-07 | 7.0534e-08 | 0.032128 | 0.0070534
| 1.86 | 2.8141e-07 | 6.1781e-08 | 0.028141 | 0.0061781
| 1.87 | 2.3915e-07 | 5.2505e-08 | 0.023915 | 0.0052505
| 1.88 | 1.9515e-07 | 4.2844e-08 | 0.019515 | 0.0042844
| 1.89 | 1.5003e-07 | 3.2939e-08 | 0.015003 | 0.0032939
| 1.9 | 1.0443e-07 | 2.2926e-08 | 0.010443 | 0.0022926
| 1.91 | 5.895e-08 | 1.2942e-08 | 0.005895 | 0.0012942
| 1.92 | 1.4192e-08 | 3.1158e-09 | 0.0014192 | 0.00031158
| 1.93 | -2.9282e-08 | -6.4288e-09 | -0.0029282 | -0.00064288
| 1.94 | -7.0945e-08 | -1.5576e-08 | -0.0070945 | -0.0015576
| 1.95 | -1.1031e-07 | -2.4218e-08 | -0.011031 | -0.0024218
| 1.96 | -1.4693e-07 | -3.2259e-08 | -0.014693 | -0.0032259
| 1.97 | -1.8043e-07 | -3.9612e-08 | -0.018043 | -0.0039612
| 1.98 | -2.1046e-07 | -4.6205e-08 | -0.021046 | -0.0046205
| 1.99 | -2.3674e-07 | -5.1975e-08 | -0.023674 | -0.0051975
| 2 | -2.5905e-07 | -5.6873e-08 | -0.025905 | -0.0056873
| 2.01 | -2.7723e-07 | -6.0865e-08 | -0.027723 | -0.0060865
| 2.02 | -2.9118e-07 | -6.3927e-08 | -0.029118 | -0.0063927
| 2.03 | -3.0085e-07 | -6.605e-08 | -0.030085 | -0.006605
| 2.04 | -3.0626e-07 | -6.7237e-08 | -0.030626 | -0.0067237
| 2.05 | -3.0747e-07 | -6.7503e-08 | -0.030747 | -0.0067503
| 2.06 | -3.0461e-07 | -6.6875e-08 | -0.030461 | -0.0066875
| 2.07 | -2.9784e-07 | -6.539e-08 | -0.029784 | -0.006539
| 2.08 | -2.8739e-07 | -6.3096e-08 | -0.028739 | -0.0063096
| 2.09 | -2.7352e-07 | -6.0049e-08 | -0.027352 | -0.0060049
| 2.1 | -2.5651e-07 | -5.6315e-08 | -0.025651 | -0.0056315
| 2.11 | -2.3669e-07 | -5.1965e-08 | -0.023669 | -0.0051965
| 2.12 | -2.1442e-07 | -4.7075e-08 | -0.021442 | -0.0047075
| 2.13 | -1.9007e-07 | -4.1729e-08 | -0.019007 | -0.0041729
| 2.14 | -1.6403e-07 | -3.6011e-08 | -0.016403 | -0.0036011
| 2.15 | -1.3668e-07 | -3.0008e-08 | -0.013668 | -0.0030008
| 2.16 | -1.0845e-07 | -2.3809e-08 | -0.010845 | -0.0023809
| 2.17 | -7.9713e-08 | -1.7501e-08 | -0.0079713 | -0.0017501
| 2.18 | -5.0878e-08 | -1.117e-08 | -0.0050878 | -0.001117
| 2.19 | -2.2322e-08 | -4.9007e-09 | -0.0022322 | -0.00049007
| 2.2 | 5.5891e-09 | 1.2271e-09 | 0.00055891 | 0.00012271
| 2.21 | 3.2511e-08 | 7.1375e-09 | 0.0032511 | 0.00071375
| 2.22 | 5.8122e-08 | 1.276e-08 | 0.0058122 | 0.001276
| 2.23 | 8.213e-08 | 1.8031e-08 | 0.008213 | 0.0018031
| 2.24 | 1.0427e-07 | 2.2892e-08 | 0.010427 | 0.0022892
| 2.25 | 1.2432e-07 | 2.7294e-08 | 0.012432 | 0.0027294
| 2.26 | 1.4208e-07 | 3.1192e-08 | 0.014208 | 0.0031192
| 2.27 | 1.5739e-07 | 3.4554e-08 | 0.015739 | 0.0034554
| 2.28 | 1.7013e-07 | 3.7352e-08 | 0.017013 | 0.0037352
| 2.29 | 1.8023e-07 | 3.9568e-08 | 0.018023 | 0.0039568
| 2.3 | 1.8762e-07 | 4.1192e-08 | 0.018762 | 0.0041192
| 2.31 | 1.9232e-07 | 4.2222e-08 | 0.019232 | 0.0042222
| 2.32 | 1.9433e-07 | 4.2665e-08 | 0.019433 | 0.0042665
| 2.33 | 1.9374e-07 | 4.2534e-08 | 0.019374 | 0.0042534
| 2.34 | 1.9062e-07 | 4.1849e-08 | 0.019062 | 0.0041849
| 2.35 | 1.851e-07 | 4.0637e-08 | 0.01851 | 0.0040637
| 2.36 | 1.7733e-07 | 3.8932e-08 | 0.017733 | 0.0038932
| 2.37 | 1.6749e-07 | 3.6772e-08 | 0.016749 | 0.0036772
| 2.38 | 1.5578e-07 | 3.4201e-08 | 0.015578 | 0.0034201
| 2.39 | 1.4241e-07 | 3.1266e-08 | 0.014241 | 0.0031266
| 2.4 | 1.2761e-07 | 2.8017e-08 | 0.012761 | 0.0028017
| 2.41 | 1.1162e-07 | 2.4507e-08 | 0.011162 | 0.0024507
| 2.42 | 9.4698e-08 | 2.079e-08 | 0.0094698 | 0.002079
| 2.43 | 7.7084e-08 | 1.6923e-08 | 0.0077084 | 0.0016923
| 2.44 | 5.9037e-08 | 1.2961e-08 | 0.0059037 | 0.0012961
| 2.45 | 4.0809e-08 | 8.9593e-09 | 0.0040809 | 0.00089593
| 2.46 | 2.2643e-08 | 4.9712e-09 | 0.0022643 | 0.00049712
| 2.47 | 4.777e-09 | 1.0488e-09 | 0.0004777 | 0.00010488
| 2.48 | -1.2565e-08 | -2.7586e-09 | -0.0012565 | -0.00027586
| 2.49 | -2.9173e-08 | -6.4048e-09 | -0.0029173 | -0.00064048
| 2.5 | -4.4853e-08 | -9.8473e-09 | -0.0044853 | -0.00098473
| 2.51 | -5.943e-08 | -1.3047e-08 | -0.005943 | -0.0013047
| 2.52 | -7.2748e-08 | -1.5972e-08 | -0.0072748 | -0.0015972
| 2.53 | -8.4675e-08 | -1.859e-08 | -0.0084675 | -0.001859
| 2.54 | -9.51e-08 | -2.0879e-08 | -0.00951 | -0.0020879
| 2.55 | -1.0393e-07 | -2.2818e-08 | -0.010393 | -0.0022818
| 2.56 | -1.1112e-07 | -2.4395e-08 | -0.011112 | -0.0024395
| 2.57 | -1.166e-07 | -2.56e-08 | -0.01166 | -0.00256
| 2.58 | -1.2038e-07 | -2.6429e-08 | -0.012038 | -0.0026429
| 2.59 | -1.2246e-07 | -2.6885e-08 | -0.012246 | -0.0026885
| 2.6 | -1.2286e-07 | -2.6972e-08 | -0.012286 | -0.0026972
| 2.61 | -1.2163e-07 | -2.6704e-08 | -0.012163 | -0.0026704
| 2.62 | -1.1885e-07 | -2.6093e-08 | -0.011885 | -0.0026093
| 2.63 | -1.146e-07 | -2.5161e-08 | -0.01146 | -0.0025161
| 2.64 | -1.0899e-07 | -2.3929e-08 | -0.010899 | -0.0023929
| 2.65 | -1.0213e-07 | -2.2423e-08 | -0.010213 | -0.0022423
| 2.66 | -9.4162e-08 | -2.0673e-08 | -0.0094162 | -0.0020673
| 2.67 | -8.5217e-08 | -1.8709e-08 | -0.0085217 | -0.0018709
| 2.68 | -7.5447e-08 | -1.6564e-08 | -0.0075447 | -0.0016564
| 2.69 | -6.5008e-08 | -1.4272e-08 | -0.0065008 | -0.0014272
| 2.7 | -5.4059e-08 | -1.1868e-08 | -0.0054059 | -0.0011868
| 2.71 | -4.2761e-08 | -9.3878e-09 | -0.0042761 | -0.00093878
| 2.72 | -3.1272e-08 | -6.8656e-09 | -0.0031272 | -0.00068656
| 2.73 | -1.975e-08 | -4.3361e-09 | -0.001975 | -0.00043361
| 2.74 | -8.348e-09 | -1.8328e-09 | -0.0008348 | -0.00018328
| 2.75 | 2.7895e-09 | 6.1242e-10 | 0.00027895 | 6.1242e-05
| 2.76 | 1.3525e-08 | 2.9693e-09 | 0.0013525 | 0.00029693
| 2.77 | 2.373e-08 | 5.2098e-09 | 0.002373 | 0.00052098
| 2.78 | 3.3289e-08 | 7.3084e-09 | 0.0033289 | 0.00073084
| 2.79 | 4.2098e-08 | 9.2423e-09 | 0.0042098 | 0.00092423
| 2.8 | 5.0065e-08 | 1.0991e-08 | 0.0050065 | 0.0010991
| 2.81 | 5.7113e-08 | 1.2539e-08 | 0.0057113 | 0.0012539
| 2.82 | 6.3181e-08 | 1.3871e-08 | 0.0063181 | 0.0013871
| 2.83 | 6.8221e-08 | 1.4978e-08 | 0.0068221 | 0.0014978
| 2.84 | 7.2201e-08 | 1.5851e-08 | 0.0072201 | 0.0015851
| 2.85 | 7.5102e-08 | 1.6488e-08 | 0.0075102 | 0.0016488
| 2.86 | 7.6924e-08 | 1.6888e-08 | 0.0076924 | 0.0016888
| 2.87 | 7.7676e-08 | 1.7053e-08 | 0.0077676 | 0.0017053
| 2.88 | 7.7385e-08 | 1.6989e-08 | 0.0077385 | 0.0016989
| 2.89 | 7.6088e-08 | 1.6705e-08 | 0.0076088 | 0.0016705
| 2.9 | 7.3835e-08 | 1.621e-08 | 0.0073835 | 0.001621
| 2.91 | 7.0688e-08 | 1.5519e-08 | 0.0070688 | 0.0015519
| 2.92 | 6.6717e-08 | 1.4647e-08 | 0.0066717 | 0.0014647
| 2.93 | 6.2001e-08 | 1.3612e-08 | 0.0062001 | 0.0013612
| 2.94 | 5.6626e-08 | 1.2432e-08 | 0.0056626 | 0.0012432
| 2.95 | 5.0685e-08 | 1.1128e-08 | 0.0050685 | 0.0011128
| 2.96 | 4.4275e-08 | 9.7202e-09 | 0.0044275 | 0.00097202
| 2.97 | 3.7494e-08 | 8.2315e-09 | 0.0037494 | 0.00082315
| 2.98 | 3.0443e-08 | 6.6836e-09 | 0.0030443 | 0.00066836
| 2.99 | 2.3225e-08 | 5.0989e-09 | 0.0023225 | 0.00050989
| 3 | 1.5939e-08 | 3.4994e-09 | 0.0015939 | 0.00034994
| 3.01 | 8.6835e-09 | 1.9064e-09 | 0.00086835 | 0.00019064
| 3.02 | 1.552e-09 | 3.4074e-10 | 0.0001552 | 3.4074e-05
| 3.03 | -5.3656e-09 | -1.178e-09 | -0.00053656 | -0.0001178
| 3.04 | -1.1986e-08 | -2.6314e-09 | -0.0011986 | -0.00026314
| 3.05 | -1.8231e-08 | -4.0026e-09 | -0.0018231 | -0.00040026
| 3.06 | -2.4033e-08 | -5.2762e-09 | -0.0024033 | -0.00052762
| 3.07 | -2.9328e-08 | -6.4388e-09 | -0.0029328 | -0.00064388
| 3.08 | -3.4065e-08 | -7.4788e-09 | -0.0034065 | -0.00074788
| 3.09 | -3.82e-08 | -8.3865e-09 | -0.00382 | -0.00083865
| 3 | 1.5939e-08 | 3.4994e-09 | 0.0015939 | 0.00034994