## Calculs motorisation plateau
Entrez vos données dans les cellules jaunes | [5 empty] | Calculs intermédiaires
Plateau (assimilé à un anneau) |  |  |  | Evolution (accél. ou décél.) |  | Plateau
Ф exter | Ф inter | Epaisseur | Masse vol. | Angle | Temps | Ф exter | Ф inter | Epaisseur | Masse vol. | Masse | Mom. inertie
De | Di | Ep | Mv | θ | t | Dp | Di | Ep | Mv | Mp | J
(mm) | (mm) | (mm) | (kg/dm3) | ( ° ) | (s) | (m) | (m) | (m) | (kg.m3) | (kg) | (kg.m²)
250 | 120 | 30 | 2.7 | 30 | 0.25 | 0.25 | 0.12 | 0.03 | 2700 | 3.06 | 0.029414
Evolution accél. ou décél.)
[6 empty] | Angle | Temps
[6 empty] | θ | t
[6 empty] | (rad) | (s)
[6 empty] | 0.5236 | 0.25
Pour info.
Vitesse fin accél.
[6 empty] | ω | N
[6 empty] | (rad/s) | (tours/min)
[6 empty] | 4.1888 | 40
Résultats
Accélération | Couple mot.
ω' | C
(rad/s/s) | (N.m)
16.7552 | 0.49284 | Moment auquel il faudra ajouter le moment correspondant au frottement de roulement des galets contre le plateau et autres moments s'il y a lieu
De
Di
Ep