## Calculs motorisation plateau
Entrez vos données dans les cellules jaunes |  |  |  | Calculs intermédiaires
Evolution (accél. ou décél.) |  | Plateau |  | Plateau | Evolution accél. ou décél.)
Angle | Temps | Mom. inertie |  | Mom. inertie | Angle | Temps | Accélération
θ | t | J |  | J | θ | t | ω'
( ° ) | (s) | (g.mm²) |  | (kg.m²) | (rad) | (s) | (rad/s/s)
18 | 0.25 | 29300000 |  | 0.0293 | 0.31416 | 0.25 | 10.0531
| Résultats |  |  | Pour info.
| Couple mot. |  |  | Vitesse fin accél.
| C |  |  | ω | N
| (N.m) |  |  | (rad/s) | (tours/min)
| 0.29456 |  |  | 2.5133 | 24
Moment auquel il faudra ajouter le moment correspondant au frottement de roulement des galets contre le plateau et autres moments s'il y a lieu
|  |  |  | Temps | Accélération | Vitesse |  | Angle d'évolution
|  |  |  | t | ω' | ω | N | θ
|  |  |  | (s) | (rad/s/s) | (rad/s) | (tours/min) | (Rad) | ( ° )
|  |  | Accélération (ω') | 0 | 10.0531 | 0 | 0 | 0 | 0
|  |  |  | 0.013889 | 10.0531 | 0.13963 | 1.3333 | 0.00096963 | 0.055556
|  |  |  | 0.027778 | 10.0531 | 0.27925 | 2.6667 | 0.0038785 | 0.22222
|  |  |  | 0.041667 | 10.0531 | 0.41888 | 4 | 0.0087266 | 0.5
|  |  |  | 0.055556 | 10.0531 | 0.55851 | 5.3333 | 0.015514 | 0.88889
|  |  |  | 0.069444 | 10.0531 | 0.69813 | 6.6667 | 0.024241 | 1.3889
|  |  |  | 0.083333 | 10.0531 | 0.83776 | 8 | 0.034907 | 2
|  |  |  | 0.097222 | 10.0531 | 0.97738 | 9.3333 | 0.047512 | 2.7222
|  |  |  | 0.11111 | 10.0531 | 1.117 | 10.6667 | 0.062056 | 3.5556
|  |  |  | 0.125 | 10.0531 | 1.2566 | 12 | 0.07854 | 4.5
|  |  |  | 0.13889 | 10.0531 | 1.3963 | 13.3333 | 0.096963 | 5.5556
|  |  |  | 0.15278 | 10.0531 | 1.5359 | 14.6667 | 0.11732 | 6.7222
|  |  |  | 0.16667 | 10.0531 | 1.6755 | 16 | 0.13963 | 8
|  |  |  | 0.18056 | 10.0531 | 1.8151 | 17.3333 | 0.16387 | 9.3889
|  |  |  | 0.19444 | 10.0531 | 1.9548 | 18.6667 | 0.19005 | 10.8889
|  |  |  | 0.20833 | 10.0531 | 2.0944 | 20 | 0.21817 | 12.5
|  |  |  | 0.22222 | 10.0531 | 2.234 | 21.3333 | 0.24822 | 14.2222
|  |  |  | 0.23611 | 10.0531 | 2.3736 | 22.6667 | 0.28022 | 16.0556
|  |  |  | 0.25 | 10.0531 | 2.5133 | 24 | 0.31416 | 18 | Lignes identiques à l'accélération près afin d'avoir une séparation verticale des accélérations sur le graphique
|  |  | Décélération (- ω') | 0.25 | -10.0531 | 2.5133 | 24 | 0.31416 | 18
|  |  |  | 0.26389 | -10.0531 | 2.3736 | 22.6667 | 0.3481 | 19.9444
|  |  |  | 0.27778 | -10.0531 | 2.234 | 21.3333 | 0.38009 | 21.7778
|  |  |  | 0.29167 | -10.0531 | 2.0944 | 20 | 0.41015 | 23.5
|  |  |  | 0.30556 | -10.0531 | 1.9548 | 18.6667 | 0.43827 | 25.1111
|  |  |  | 0.31944 | -10.0531 | 1.8151 | 17.3333 | 0.46445 | 26.6111
|  |  |  | 0.33333 | -10.0531 | 1.6755 | 16 | 0.48869 | 28
|  |  |  | 0.34722 | -10.0531 | 1.5359 | 14.6667 | 0.51099 | 29.2778
|  |  |  | 0.36111 | -10.0531 | 1.3963 | 13.3333 | 0.53136 | 30.4444
|  |  |  | 0.375 | -10.0531 | 1.2566 | 12 | 0.54978 | 31.5
|  |  |  | 0.38889 | -10.0531 | 1.117 | 10.6667 | 0.56626 | 32.4444
|  |  |  | 0.40278 | -10.0531 | 0.97738 | 9.3333 | 0.58081 | 33.2778
|  |  |  | 0.41667 | -10.0531 | 0.83776 | 8 | 0.59341 | 34
|  |  |  | 0.43056 | -10.0531 | 0.69813 | 6.6667 | 0.60408 | 34.6111
|  |  |  | 0.44444 | -10.0531 | 0.55851 | 5.3333 | 0.6128 | 35.1111
|  |  |  | 0.45833 | -10.0531 | 0.41888 | 4 | 0.61959 | 35.5
|  |  |  | 0.47222 | -10.0531 | 0.27925 | 2.6667 | 0.62444 | 35.7778
|  |  |  | 0.48611 | -10.0531 | 0.13963 | 1.3333 | 0.62735 | 35.9444
|  |  |  | 0.5 | -10.0531 | 0 | 0 | 0.62832 | 36