## Matrice de rigidité
| Paramétrage |  |  | unités | conversion
Données initiales | section de la poutre S | A | 200 | mm²
sections A1 = A2 = 200 mm² | module d'élasticité (YOUNG) | E | 70 | Gpa | 70000 | Mpa | rappel 1 Mpa = 1 N/mm² 1 M = 10^6 et 1 G = 10^9
avec module d’élasticité Young E = 70GPa. | longueur de poutre | L1 | 500 | mm²
| Ponit 1 coordonnées X | X1 | 0 | mm
| coordonnées Y | Y1 | 300 | mm |  |  | Formulaire
Mise en situation de la structure ( 2 poutres ) et deux supports. | Point 2 coordonnées X | X2 | 500 | mm
| coordonnées Y | Y2 | 300 | mm
| Point 3 coordonnées X | X3 | 900 | mm
| coordonnées Y | Y3 | 0 | mm
Calcul de l'élément poutre [1,2]
(matrice de rigidité K)
| (mm² X N/mm²)/mm | A.E/ L | 28000 | N/mm
Equation aux dimensions N/mm
| angle de la poutre θ | θ | 0 | degrés | 0 | Rad
|  | cos θ |  |  | 1
|  | sin θ | 0 |  | 0
| Calcul de cos θ1 | cos θ1 | 1
Repère de coordonnées | Calcul de sin θ1 | sin θ1
Calcul de l'élément poutre [2,3]
| L2² = Y² + x ² L2 = (x² + y²)^0,5 | L2 | 500
calcul des composantes de la matrice K
| Calcul de cos θ2 | cos θ2 = c | 0.8
| calcul de sin θ2 | sin θ2 = s | -0.6 |  |  |  | Matrice K1 pour E1 . A1 / L1 x cette matrice
|  | c² | 0.64
|  | cs | -0.48
|  | s² | 0.36
| (mm² X N/mm²)/mm | A.E/ L | 28000 | N/mm
calcul de l'angle dans le triangle
|  | Tan ( point 2) | 1.3333 | Rad
|  | Tan ^-1 | 0.9273 | 53.1301 | Degrés
sin (angle point 2) = 400 / L2
| L 2 = 400 / sin (angle point 2) | L2 | 500 | mm | OK
|  | U2 | -0.57 | mm
|  | V2 | -1.96 | mm
|  | E1/L1 | 140
|  | c . U2 | -0.456 |  |  |  | Matrice K2 pour E2 . A2 / L2 x cette matrice
|  | s.V2 | 1.176
|  | σ1 | -75.0758 | N/mm²
|  | U2 | -0.57 | mm
|  | V2 | -1.96 | mm
|  | E1/L1 | 140
|  | c . U2 | -15960
|  | s.V2 | 0
|  | σ1 | 0 | N/mm²
|  | c | 0.6
|  | s | 0.8
|  | U1 | 0.056 | mm
|  | V1 | -0.187 | mm
|  | E1/L1 | 266.6667
|  | c.U1 | -0.0336
|  | s.V2 | 0.1496
|  | σ1 | 47.8933 | N/mm²
|  | U2 | -0.57 | mm
|  | V2 | -1.96 | mm
|  | E1/L1 | 266.6667
|  | c . U2 | 42.7932
|  | s.V2 | 0
|  | σ1 | 0 | N/mm²