## Calculs
Coordonnées des points
| B | C | D | E | M |  | β | ϕa | P |  | μa | μb | μc | μd | μe
| (mm) | (mm) | (mm) | (mm) | (mm) |  | (rad) | (rad) | (N) |  | 0.1 | 0.1 | 0.1 | 0.1 | 0.1
X | -18 | 35 | -10 | 10 |  |  | 0.43633 | 0.099669 | -25
Y | -10 | -10 | 10 | 35 | -5
[11 empty] | D | E
[11 empty] | (mm) | (mm)
| Coefficients de frottement aux points A, B, C, D et E | [9 empty] | -10 | 10
| μa | μb | μc | μd | μe
| 0.1 | 0.1 | 0.1 | 0.1 | 0.1
[7 empty] | Fa | YRb | YRc | XRd | XRe | F | = |  | Vérif.
[6 empty] | 1 | 0.5107 | 0.1 | 0.1 | 0 | 0 | 1 | 0 |  | 10.7908
| Angle du coin |  | Force appui | Sens déplacement |  | 2 | -0.85976 | 1 | 1 | 0 | 0 | 0 | 0 |  | 42.3668
| β |  | P |  | -1.. | 3 | 0 | -17 | 36 | 0 | 0 | 5 | 0 |  | 0
| ( ° ) |  | (N) |  | 1… | 4 | -0.5107 | 0 | 0 | 1 | 1 | 0 | 0 |  | -10.7908
| 25 |  | 25 |  | -1 | 5 | 0.85976 | 0 | 0 | -0.1 | -0.1 | 0 | 25 |  | -42.3668
[6 empty] | 6 | 0 | 0 | 0 | -9 | -36 | 0 | 0 |  | 0
Résultats
[7 empty] | Fa | 30.9143 | N
[7 empty] | YRb | 16.3133 | N | XRb | 1.6313 | N
[7 empty] | YRc | 10.2655 | N | XRc | 1.0265 | N
[7 empty] | XRd | 21.0506 | N | YRd | 2.1051 | N
[7 empty] | XRe | -5.2627 | N | Yre | -0.52627 | N
[7 empty] | F | -18.4459 | N
Y
X
E
D
B
A
C
P
F
β
M