## Calculs
| Entrez vos données dans les cellules jaunes | [5 empty] | Calculs intermédiaires
Coordonnées des points
| B | C | D | E | M |  | β | ϕa | P |  | μa | μb | μc | μd | μe
| (mm) | (mm) | (mm) | (mm) | (mm) |  | (rad) | (rad) | (N) |  | -0.25 | -0.25 | -0.25 | -0.25 | -0.25
X | -18 | 35 | -10 | 10 |  |  | 0.49044 | -0.24498 | -25
Y | -10 | -10 | 10 | 35 | -5
[11 empty] | D | E
| Coefficients de frottement aux points A, B, C, D et E | [9 empty] | (mm) | (mm)
| μa | μb | μc | μd | μe |  |  |  |  | X | 10 | -10
| 0.25 | 0.25 | 0.25 | 0.25 | 0.25
| Angle du coin |  | Force appui | Sens déplacement |  |  | Résolution des équations
| β |  | P |  | -1.. |  | Fa | YRb | YRc | XRd | XRe | F | = |  | Vérif.
| ( ° ) |  | (N) |  | 1… | 1 | 0.243 | -0.25 | -0.25 | 0 | 0 | 1 | 0 |  | -5.3603e-16
| 28.1 |  | 25 |  | 1 | 2 | -0.97003 | 1 | 1 | 0 | 0 | 0 | 0 |  | 0
| 281 |  |  |  |  | 3 | 0 | -20.5 | 32.5 | 0 | 0 | 5 | 0 |  | -3.5666e-15
[6 empty] | 4 | -0.243 | 0 | 0 | 1 | 1 | 0 | 0 |  | 0
|  |  | Premier arc-boutement : |  |  | 5 | 0.97003 | 0 | 0 | 0.25 | 0.25 | 0 | 25 |  | 0
F | -0.012005 | N | Il existe un angle β pour lequel l'effort F (dans le sens -1 choisi ici ) change de signe. |  |  | 6 | 0 | 0 | 0 | -7.5 | -37.5 | 0 | 0 |  | 0
Cet angle correspond à : 2.atan(μa). On peut le voir ci-contre en bougeant le curseur de β en
surveillant F à gauche.
|  |  | Si F <= 0 le piston peut repousser le coin ; il faut alors pousser ce coin avec F afin d'interdire le |  |  |  | Résultats
|  |  | mouvement. |  |  |  | Fa | 24.2536 | N
|  |  | Si F > 0, le piston, sous l'effort P, ne permet pas de bouger le coin ; l'effort F n'est nécessaire |  |  |  | YRb | 14.4255 | N | XRb | -3.6064 | N
|  |  | que si l'on veut faire monter le piston. |  |  |  | YRc | 9.101 | N | XRc | -2.2753 | N
[7 empty] | XRd | 7.3671 | N | YRd | -1.8418 | N
|  |  | Second arc-boutement : |  |  |  | XRe | -1.4734 | N | Yre | 0.36835 | N
|  |  | Si la hauteur du palier portant les points D et E est trop faible, il peut y avoir arc-boutement du |  |  |  | F | -0.012005 | N
piston dans son palier sous l'effet de -Fa. Voir ci-dessous les conditions.
Y
X
E
D
B
A
C
P
F
β
M