## Calculs
Système à genouillère
OB ou OC (mm) |  | 35 |  | CD = bleu clair si compris entre 0 et 5,1
Force F (N) |  | 10 |  | F2 = vert clair si > 25 N
OA (mm) | AB (mm) | CD (mm) | α (rad) | F2 (N)
0 | 35 | 0 | 0
0.5 | 34.9964 | 0.0071432 | 0.014286 | 349.9643
1 | 34.9857 | 0.028577 | 0.028575 | 174.9286
1.5 | 34.9678 | 0.064315 | 0.04287 | 116.5595
2 | 34.9428 | 0.11438 | 0.057174 | 87.357
2.5 | 34.9106 | 0.1788 | 0.071489 | 69.8212
3 | 34.8712 | 0.25762 | 0.08582 | 58.1187
3.5 | 34.8246 | 0.35088 | 0.10017 | 49.7494
4 | 34.7707 | 0.45865 | 0.11454 | 43.4633
4.5 | 34.7095 | 0.58098 | 0.12893 | 38.5661
5 | 34.641 | 0.71797 | 0.14335 | 34.641
5.5 | 34.5652 | 0.86969 | 0.1578 | 31.4229
6 | 34.4819 | 1.0362 | 0.17228 | 28.7349
6.5 | 34.3911 | 1.2177 | 0.1868 | 26.4547
7 | 34.2929 | 1.4143 | 0.20136 | 24.4949
7.5 | 34.187 | 1.626 | 0.21596 | 22.7913
8 | 34.0735 | 1.8531 | 0.23061 | 21.2959
8.5 | 33.9522 | 2.0957 | 0.24531 | 19.9719
9 | 33.8231 | 2.3539 | 0.26006 | 18.7906
9.5 | 33.6861 | 2.6279 | 0.27488 | 17.7295
10 | 33.541 | 2.918 | 0.28975 | 16.7705
10.5 | 33.3879 | 3.2243 | 0.30469 | 15.899
11 | 33.2265 | 3.547 | 0.3197 | 15.103
11.5 | 33.0568 | 3.8865 | 0.33479 | 14.3725
12 | 32.8786 | 4.2429 | 0.34996 | 13.6994
12.5 | 32.6917 | 4.6165 | 0.36521 | 13.0767
13 | 32.4962 | 5.0077 | 0.38055 | 12.4985
13.5 | 32.2916 | 5.4167 | 0.39598 | 11.9599
14 | 32.078 | 5.8439 | 0.41152 | 11.4564
14.5 | 31.8551 | 6.2897 | 0.42716 | 10.9845
15 | 31.6228 | 6.7544 | 0.44291 | 10.5409
15.5 | 31.3807 | 7.2385 | 0.45878 | 10.1228
16 | 31.1288 | 7.7425 | 0.47478 | 9.7277
16.5 | 30.8666 | 8.2667 | 0.49091 | 9.3535
17 | 30.5941 | 8.8118 | 0.50718 | 8.9983
17.5 | 30.3109 | 9.3782 | 0.5236 | 8.6603
18 | 30.0167 | 9.9667 | 0.54017 | 8.338
18.5 | 29.7111 | 10.5778 | 0.55692 | 8.03
19 | 29.3939 | 11.2122 | 0.57384 | 7.7352
19.5 | 29.0646 | 11.8708 | 0.59094 | 7.4525
20 | 28.7228 | 12.5544 | 0.60825 | 7.1807
O
A
D
C
B
F1
F2
F2
α