## Feuille1
Force du vent sur panneau
F = A *0,623 *V² *Cx			(m² et m/s)
1 993	N

Résistance poteau

Sigma = F*L/2 / (I/V) = x Mpa maxi
F	2 000	N
L	1 900	mm
E	210 000	MPa
Re	355	MPa

Section	50x50x3	mm
I	208 490		Pond.	15	%
	177 220	mm⁴
I/v	7 090	mm³

Sigma =	270	MPa	(taux de travail = 76%)

flèche = F *L^3 /E /I /8
	39,2	mm	(soit 1 / 50 )

Tension fil = ( ml * g * L^2 ) / ( 8 * f )

ml	1	kg/m
g	10	m/s²
L	4	m
f	0,039	m
T	511	N