## Feuille1
				q	2400	N/m²	0,0024	MPa
				flèche maxi =	1/	300	soit	5,00	mm

				Alpha =	0,1110			Beta =	0,6102
				t mini = ( Alpha *q *b⁴ / E /ymax ) ^(1/3)				sigma max = Beta *q *b² /t²
				t mini =	15,68	mm		sigma max =	13,41	N/mm²
								< < Re ? :	VRAI

					14,75	(épaisseur mini mais sans charge du poids propre)
S = appuis simple				soit	179	kg la plaque
					398	N/m² (à ajouter à la charge d'exploitation)
a =	3000	mm
b =	1500	mm
(a/b =	2,00	)		W	2000	N
				flèche maxi =	1/	300	soit	5,00	mm

	(v acier ~= v alu =~	0,3
E =	70000	N/mm²		Alpha =	0,1805			Beta =	0,9580
	2700	kg/m³		t mini = ( Alpha *W *b² / E /ymax ) ^(1/3)				r'o = ro =	100	mm
Re =	100	MPa		t mini =	13,24	mm			0,0637	N/mm²
								sigma max =	21,21	N/mm²
								< < Re ? :	VRAI

													incrément	150		entrées manuelles !
	# Flexion : poutre rectangulaire en aluminium de base b et de hauteur h												b	a/b	Alpha	i	t plaque	h poutre
	b = (mm)	1	soit	1,00E-03	m								450	6,67	0,1421	3,66	17,02	3,53
	q = (N/m²)	2400	soit	2,40E-03	N/mm								600	5	0,1417	11,57	17,01	5,18
	l = (mm)	1500											750	4	0,1400	28,25	16,94	6,97
	E = (MPa)	70000											900	3,33	0,1340	58,58	16,69	8,89
	f = (mm)	5,00											1050	2,86	0,13	108,53	16,65	10,92
	I = 5 * q * l⁴ /(384 * E * f) =		452,01	mm⁴									1200	2,5	0,12	185,14	16,09	13,05
													1350	2,22	0,1112	296,56	15,69	15,27
	h = (I * 12 / b) ^(1/3) =		17,57	mm									1500	2	0,1110	452,01	15,68	17,57
													1650	1,82	0,1018	661,79	15,23	19,95
													1800	1,67	0,0940	937,29	14,83	22,41
													1950	1,54	0,0850	1290,98	14,34	24,93
													2100	1,43	0,0770	1736,44	13,88	27,52
													2250	1,33	0,0690	2288,3	13,38	30,17
													2400	1,25	0,0650	2962,29	13,12	32,88
													2550	1,18	0,0620	3775,22	12,91	35,65

	# Verifiication de la tension maximum			# Tout en kg et cm
	I_v = b * h ** 2 / 6 # I/v = b * h² / 6
	Mmax = q * l ** 2 / 8 # Moment maximum
	sigma = Mmax/I_v # tension maximum dans le matériau
	print (sigma)
	# donne 123.45511872634337 tension maxi dans le matériau en kg/cm² OK alu < 800 kg/cm²

charge répartie
(mm) b (largeur plaque) ou l (longueur poutre)
(mm)