## Feuil1
temperature eau | 15 | °C | [5 empty] | O2 | N2
sol N2 | 0.020225 | g/kg |  |  |  |  | 0 | 0.07 | 0.029
sol O2 | 0.048633 | g/kg |  |  |  |  | 20 | 0.043 | 0.018
[7 empty] | 50 | 0.026 | 0.012
[7 empty] | a | 1.57e-05 | 7e-06
[7 empty] | b | -0.00166 | -0.00069
[7 empty] | c | 0.07 | 0.029
|  |  |  | volume air | 0.5 | l
|  |  |  | soit | 0.6 | g
|  |  | pression sortie pompe | 2 | b
|  |  | perte gaz | 0.051813 | g/kg
|  |  | volume d'eau avant dissolution totale | 11.5801 | l