## Vis-Ecrou
Calcul d'un système vis-écrou (avec prise en compte appui sur collerette vis ou écrou)
DONNEES DE BASE |  |  | NOTA : on parle de montée et de descente car ici le système est considéré vertical avec une charge pesante
Force vis/écrou en N | Fv | 35000
Vitesse vis/écrou en m.s-1 | Vz | 0
Diamètre nominal de la vis en mm | Dnom | 40
Pas réel en mm ( = avance par tour ) | P | 5 | Une vis au pas de 6 mm - 2 filets par ex. présente le même profil qu'une vis au pas de 3 mm - 1 filet
Angle au sommet du filet en degrés | α | 30 | Filet trapézoïdal std : 30° - Carré : 0° - Triangulaire std : 60°
Nombre de filets | Nf | 1
Hauteur de l'écrou en mm | H | 0 | Inutile de dépasser 1,5 x Dnom (c'est la limite prise dans les calculs ci-dessous)
Matière écrou | Bronze
Matière vis | Acier au carbone |  | Eviter acier inox qui grippe beaucoup plus facilement
Coeff. frottement entre les deux matériaux | f | 0.15
Diamètre mini collerette appui vis en mm * | DminApp | 40
Diamètre maxi collerette appui vis en mm * | DmaxApp | 56 |  | Limites avec vis acier et écrou bronze
Coeff. frottement collerette vis / appui | fapp | 0.15 |  | Pour une vitesse de frottement (en m/s) | Pression maxi permise (en MPa)
* ou appui d'écrou si écrou tournant et vis fixe
|  |  |  | < 0,04 (si bonne lub.) | 17 à 24
RESULTATS (hors frottement collerette appui) |  |  | à vérifier ici | 0,05 (intermittent) | 11 à 17
Pression répartie sur les filets en MPa | Prf | #DIV/0! |  | 0,1 à 0,23 | 5 à 10
Vitesse moyenne de frottement en m.s-1 | Vmf | 0 |  | 0.25 | 1 à 2
Couple total en montée en N.m | Cm | 131 |  | Je n'ai pas pour les vitesses supérieures...
Couple total en descente en N.m | Cd | 74
Contrainte de cisaillement en MPa | Ncis | #DIV/0!
Puissance minimale en montée en W | Pm | 0
Puissance dissipée en frottement (montée) en W | Pf | 0 |  | Ctot. : 259N.m (mont.)
RESULTATS (frottement collerette appui, seul) |  |  | Ptot. : 0 Watts | Ctot. : 202N.m (desc.)
Pression répartie sur la collerette en MPa | PrApp | 29.0126
Vitesse moyenne de frottement en m.s-1 | VmApp | 0
Puissance dissipée en frottement collerette en W | Papp | 0
Couple de frottement collerette/appui en N.m | Capp | 128
CALCULS INTERMEDIAIRES |  |  | α / 2 = 2 . π . α / ( 2 . 360 )
Demi-angle au sommet du filet en rad | α/2 | 0.2618 | Dm = Dnom - ( P / 2 / Nf )
Diamètre moyen en mm | Dm | 37.5 | Va = Vz . 2 . π / P
Vitesse angulaire en rad.s-1 | Va | 0 | N = Va/PI()*30
Fréquence rotation en RPM | N | 0
Cum = Fv . P / 2 . π
Couple utile de montée en N.m | Cum | 27.8521 | Cud = - Cum ( charge motrice )
Couple utile de descente en N.m | Cud | -27.8521 | Cm = Fv . Dm/2 (P + π . f . Dm/cos (α/2) ) / ( π . Dm - f . P / cos (α/2) )
Couple total en montée en N.m * | Cm | 130.623 | Cd = Fv . Dm/2 ( π . f . Dm/cos (α/2) - P) / (π . Dm + f . P /cos(α/2) )
Couple total en descente en N.m * | Cd | 73.573 | Cfm = Cm - Cum
Couple de frottement en montée en N.m | Cfm | 102.7709 | Cfd = Cd - Cud |  |  | Pour information
Couple de frottement en descente en N.m | Cfd | 101.4251 | Capp=Max(Capp1;Capp2) | ----------------------------------------------------------------> |  | Calcul simplifié. Application de l'effort sur Dmoyen
Couple de frottement collerette/appui en N.m | Capp | 127.1667 | Pf = Cfm . Va |  |  | Capp = Fv . fapp . (DmaxApp+DminApp)/2 (en N.m) | 252
Puissance dissipée en frottement (montée) en W | Pf | 0 | Pm = Cm . Va
Puissance minimale en montée en W | Pm | 0 | Papp = Capp . Va
Puissance dissipée en frottement collerette en W | Papp | 0 | Sc = π . Dm . P/2/Nf
Surface de contact d'un filet en mm2 | Sc | 294.5243 | Ntf = H / P * Nf
Nombre théorique de filets en contact | Ntf | 0 | Npf = 1,5 . Dnom / P
Nombre pratique de filets en contact | Npf | 0 | Sct = Sc . Npf
Surface de contact totale en mm2 | Sct | 0 | S1 = π . Dnom . P/ Nf / 2 ( 1+ tan(a/2) )
Section 1 filet écrou au D nominal vis en mm2 | S1 | 398.338 | Scis = S1 . Npf
Section filet écrou au D nominal vis en mm2 | Scis | 0
Prf = Fv / Sct
Pression répartie sur les filets en MPa | Prf | #DIV/0! | Vmf = Dm/2 . Va
Vitesse moyenne de frottement en m.s-1 | Vmf | 0 | Ncis = Fv / Scis
Contrainte de cisaillement en MPa | Ncis | #DIV/0!
Calcul du couple de frottement de la collerette par deux méthodes |  |  | PrApp = Fv/(π*(DmaxApp²-DminApp²)/4)
Pression répartie sur la collerette en MPa | PrApp | 29.0126 | VmApp = (DmaxApp+DminApp)/2 . Va
Vitesse moyenne de frottement collerette en m.s-1 | VmApp | 0 | Capp =π*Papp*fapp*(DmaxApp3-DminApp3)/12
Couple frottnt collerette/appui (à pression constante) en N.m | Capp1 | 127.1667 | Capp =π*Papp*fapp*DminApp*(DmaxApp²-DminApp²)/8
Couple frottnt collerette/appui (à usure uniforme) en N.m | Capp2 | 105
Dm
Appui
H
Vis
Pas P
α
Coeff. frottement : fapp
Coeff. frottement : f
Déplacement
Rotation
DminApp
DmaxApp