## Calculs et tracés
Calculs de la longueur enroulée en partant des rayons mini et maxi d'enroulement
Enroulement (spirale d'Archimède) ρ = a . φ | [5 empty] | Calcul par progression arithmétique
(approché mais suffisamment précis)
Epaisseur film : | e | 2 | mm
Rayon noyau : | ρo | 100 | mm
Rayon maxi : | ρmax | 750 | mm
| a | 0.31831
Angle équivalent au rayon du noyau : | phi o | 314.1593 | rad
Angle équivalent enroul.total : | phi t | 2356.1945 | rad |  |  | L première spire : | Lo | 628.3185 | mm
Angle d'enroulement sur le noyau : | phi enroul | 2042.0352 | rad |  |  | L dernière spire : | Lmax | 4712.389 | mm
| ou | 325 | tours |  |  | Nb spires : | N | 325 | tours
Longueur enroulée : | L | 867.8653 | m |  |  | L totale enroulée : | L | 867.865 | m
Calculs de la longueur enroulée en partant du nombre de tours effectué
Epaisseur film : | e | 2 | mm
Rayon noyau : | ρo | 100 | mm
Nb tours : | N | 325 | tours
| a | 0.31831
Angle équivalent au rayon du noyau : | phi o | 314.1593 | rad
Angle équivalent enroul.total : | phi t | 2356.1945 | rad
Angle d'enroulement sur le noyau : | phi enroul | 2042.0352 | rad
Rayon maxi : | ρmax | 750 | mm
Longueur enroulée : | L | 867.8653 | m
Evolution de l'enroulement (en partant du nombre de tours), soit à vitesse de rotation constante, soit à vitesse du film constante
Calcul à vitesse de rotation constante
Temps d'enroulement | Angle enroulement | Rayon enroulement | Nb tours enroulés | Longueur enroulée | Vitesse du film
t (s) | φ (rad) | ρ (mm) | n (tours) | L (m) | Vf (m/s) |  | Fréquence rotation bobine : | n | 120 | t/min
0 | 0 | 100 | 0 | 0 | 1.2566 |  | Vitesse angulaire bobine : | ω | 12.5664 | rad/s
1.625 | 20.4204 | 106.5 | 3.25 | 2.1084 | 1.3383
3.25 | 40.8407 | 113 | 6.5 | 4.3496 | 1.42
4.875 | 61.2611 | 119.5 | 9.75 | 6.7234 | 1.5017 |  | Vitesse film en fin bobinage : | Vf | 9.4248 | m/s
6.5 | 81.6814 | 126 | 13 | 9.23 | 1.5834
8.125 | 102.1018 | 132.5 | 16.25 | 11.8694 | 1.665 |  | Temps de bobinage : | t | 162.5 | s
9.75 | 122.5221 | 139 | 19.5 | 14.6414 | 1.7467
11.375 | 142.9425 | 145.5 | 22.75 | 17.5462 | 1.8284
13 | 163.3628 | 152 | 26 | 20.5838 | 1.9101
14.625 | 183.7832 | 158.5 | 29.25 | 23.754 | 1.9918
16.25 | 204.2035 | 165 | 32.5 | 27.057 | 2.0735
17.875 | 224.6239 | 171.5 | 35.75 | 30.4928 | 2.1551
19.5 | 245.0442 | 178 | 39 | 34.0612 | 2.2368
21.125 | 265.4646 | 184.5 | 42.25 | 37.7624 | 2.3185
22.75 | 285.8849 | 191 | 45.5 | 41.5964 | 2.4002
24.375 | 306.3053 | 197.5 | 48.75 | 45.563 | 2.4819
26 | 326.7256 | 204 | 52 | 49.6624 | 2.5635
27.625 | 347.146 | 210.5 | 55.25 | 53.8945 | 2.6452
29.25 | 367.5663 | 217 | 58.5 | 58.2594 | 2.7269
30.875 | 387.9867 | 223.5 | 61.75 | 62.757 | 2.8086
32.5 | 408.407 | 230 | 65 | 67.3873 | 2.8903
34.125 | 428.8274 | 236.5 | 68.25 | 72.1503 | 2.9719
35.75 | 449.2477 | 243 | 71.5 | 77.0461 | 3.0536
37.375 | 469.6681 | 249.5 | 74.75 | 82.0746 | 3.1353
39 | 490.0885 | 256 | 78 | 87.2359 | 3.217
40.625 | 510.5088 | 262.5 | 81.25 | 92.5299 | 3.2987
42.25 | 530.9292 | 269 | 84.5 | 97.9566 | 3.3804
43.875 | 551.3495 | 275.5 | 87.75 | 103.516 | 3.462
45.5 | 571.7699 | 282 | 91 | 109.2082 | 3.5437
47.125 | 592.1902 | 288.5 | 94.25 | 115.0331 | 3.6254
48.75 | 612.6106 | 295 | 97.5 | 120.9908 | 3.7071
50.375 | 633.0309 | 301.5 | 100.75 | 127.0811 | 3.7888
52 | 653.4513 | 308 | 104 | 133.3042 | 3.8704
53.625 | 673.8716 | 314.5 | 107.25 | 139.6601 | 3.9521
55.25 | 694.292 | 321 | 110.5 | 146.1486 | 4.0338
56.875 | 714.7123 | 327.5 | 113.75 | 152.7699 | 4.1155
58.5 | 735.1327 | 334 | 117 | 159.524 | 4.1972
60.125 | 755.553 | 340.5 | 120.25 | 166.4108 | 4.2788
61.75 | 775.9734 | 347 | 123.5 | 173.4302 | 4.3605
63.375 | 796.3937 | 353.5 | 126.75 | 180.5825 | 4.4422
65 | 816.8141 | 360 | 130 | 187.8674 | 4.5239
66.625 | 837.2344 | 366.5 | 133.25 | 195.2851 | 4.6056
68.25 | 857.6548 | 373 | 136.5 | 202.8356 | 4.6873
69.875 | 878.0751 | 379.5 | 139.75 | 210.5187 | 4.7689
71.5 | 898.4955 | 386 | 143 | 218.3346 | 4.8506
73.125 | 918.9159 | 392.5 | 146.25 | 226.2832 | 4.9323
74.75 | 939.3362 | 399 | 149.5 | 234.3646 | 5.014
76.375 | 959.7566 | 405.5 | 152.75 | 242.5787 | 5.0957
78 | 980.1769 | 412 | 156 | 250.9255 | 5.1773
79.625 | 1000.5973 | 418.5 | 159.25 | 259.4051 | 5.259
81.25 | 1021.0176 | 425 | 162.5 | 268.0174 | 5.3407
82.875 | 1041.438 | 431.5 | 165.75 | 276.7624 | 5.4224
84.5 | 1061.8583 | 438 | 169 | 285.6401 | 5.5041
86.125 | 1082.2787 | 444.5 | 172.25 | 294.6506 | 5.5858
87.75 | 1102.699 | 451 | 175.5 | 303.7938 | 5.6674
89.375 | 1123.1194 | 457.5 | 178.75 | 313.0698 | 5.7491
91 | 1143.5397 | 464 | 182 | 322.4784 | 5.8308
92.625 | 1163.9601 | 470.5 | 185.25 | 332.0199 | 5.9125
94.25 | 1184.3804 | 477 | 188.5 | 341.694 | 5.9942
95.875 | 1204.8008 | 483.5 | 191.75 | 351.5009 | 6.0758
97.5 | 1225.2211 | 490 | 195 | 361.4405 | 6.1575
99.125 | 1245.6415 | 496.5 | 198.25 | 371.5128 | 6.2392
100.75 | 1266.0618 | 503 | 201.5 | 381.7179 | 6.3209
102.375 | 1286.4822 | 509.5 | 204.75 | 392.0557 | 6.4026
104 | 1306.9025 | 516 | 208 | 402.5262 | 6.4842
105.625 | 1327.3229 | 522.5 | 211.25 | 413.1295 | 6.5659
107.25 | 1347.7432 | 529 | 214.5 | 423.8655 | 6.6476
108.875 | 1368.1636 | 535.5 | 217.75 | 434.7343 | 6.7293
110.5 | 1388.584 | 542 | 221 | 445.7357 | 6.811
112.125 | 1409.0043 | 548.5 | 224.25 | 456.8699 | 6.8927
113.75 | 1429.4247 | 555 | 227.5 | 468.1368 | 6.9743
115.375 | 1449.845 | 561.5 | 230.75 | 479.5365 | 7.056
117 | 1470.2654 | 568 | 234 | 491.0689 | 7.1377
118.625 | 1490.6857 | 574.5 | 237.25 | 502.734 | 7.2194
120.25 | 1511.1061 | 581 | 240.5 | 514.5319 | 7.3011
121.875 | 1531.5264 | 587.5 | 243.75 | 526.4625 | 7.3827
123.5 | 1551.9468 | 594 | 247 | 538.5258 | 7.4644
125.125 | 1572.3671 | 600.5 | 250.25 | 550.7219 | 7.5461
126.75 | 1592.7875 | 607 | 253.5 | 563.0507 | 7.6278
128.375 | 1613.2078 | 613.5 | 256.75 | 575.5122 | 7.7095
130 | 1633.6282 | 620 | 260 | 588.1064 | 7.7911
131.625 | 1654.0485 | 626.5 | 263.25 | 600.8334 | 7.8728
133.25 | 1674.4689 | 633 | 266.5 | 613.6931 | 7.9545
134.875 | 1694.8892 | 639.5 | 269.75 | 626.6856 | 8.0362
136.5 | 1715.3096 | 646 | 273 | 639.8108 | 8.1179
138.125 | 1735.7299 | 652.5 | 276.25 | 653.0687 | 8.1996
139.75 | 1756.1503 | 659 | 279.5 | 666.4593 | 8.2812
141.375 | 1776.5706 | 665.5 | 282.75 | 679.9827 | 8.3629
143 | 1796.991 | 672 | 286 | 693.6388 | 8.4446
144.625 | 1817.4114 | 678.5 | 289.25 | 707.4277 | 8.5263
146.25 | 1837.8317 | 685 | 292.5 | 721.3492 | 8.608
147.875 | 1858.2521 | 691.5 | 295.75 | 735.4036 | 8.6896
149.5 | 1878.6724 | 698 | 299 | 749.5906 | 8.7713
151.125 | 1899.0928 | 704.5 | 302.25 | 763.9104 | 8.853
152.75 | 1919.5131 | 711 | 305.5 | 778.3629 | 8.9347
154.375 | 1939.9335 | 717.5 | 308.75 | 792.9481 | 9.0164
156 | 1960.3538 | 724 | 312 | 807.6661 | 9.0981
157.625 | 1980.7742 | 730.5 | 315.25 | 822.5168 | 9.1797
159.25 | 2001.1945 | 737 | 318.5 | 837.5002 | 9.2614
160.875 | 2021.6149 | 743.5 | 321.75 | 852.6164 | 9.3431
162.5 | 2042.0352 | 750 | 325 | 867.8653 | 9.4248
Calcul à vitesse du film constante (Attention ! période d'accélération non prise en compte ici)
Temps d'enroulement | Rayon enroulement | Nb tours enroulés | Longueur enroulée | Fréquence rotation | Vit. évolution rayon
t (s) | ρ (mm) | n (tours) | L (m) | N (tours/s) | Vr (mm/s) |  | Vitesse film : | Vf | 5.3407 | m/s
0 | 100 | 0 | 0 | 8.5 | 17
1.625 | 124.5994 | 12.2997 | 8.6787 | 6.8219 | 13.6437 |  | Temps de bobinage : | t | 162.5001 | s
3.25 | 145.0862 | 22.5431 | 17.3573 | 5.8586 | 11.7172
4.875 | 163.0184 | 31.5092 | 26.036 | 5.2141 | 10.4283
6.5 | 179.1648 | 39.5824 | 34.7146 | 4.7442 | 9.4885
8.125 | 193.9717 | 46.9858 | 43.3933 | 4.3821 | 8.7642
9.75 | 207.7258 | 53.8629 | 52.0719 | 4.0919 | 8.1839
11.375 | 220.6241 | 60.3121 | 60.7506 | 3.8527 | 7.7054
13 | 232.809 | 66.4045 | 69.4292 | 3.6511 | 7.3021
14.625 | 244.387 | 72.1935 | 78.1079 | 3.4781 | 6.9562
16.25 | 255.4408 | 77.7204 | 86.7865 | 3.3276 | 6.6552
17.875 | 266.0358 | 83.0179 | 95.4652 | 3.1951 | 6.3901
19.5 | 276.2246 | 88.1123 | 104.1438 | 3.0772 | 6.1544
21.125 | 286.0507 | 93.0254 | 112.8225 | 2.9715 | 5.943
22.75 | 295.5504 | 97.7752 | 121.5011 | 2.876 | 5.752
24.375 | 304.754 | 102.377 | 130.1798 | 2.7891 | 5.5783
26 | 313.6878 | 106.8439 | 138.8584 | 2.7097 | 5.4194
27.625 | 322.3741 | 111.187 | 147.5371 | 2.6367 | 5.2734
29.25 | 330.8323 | 115.4162 | 156.2158 | 2.5693 | 5.1386
30.875 | 339.0797 | 119.5398 | 164.8944 | 2.5068 | 5.0136
32.5 | 347.1312 | 123.5656 | 173.5731 | 2.4486 | 4.8973
34.125 | 355.0001 | 127.5 | 182.2517 | 2.3944 | 4.7887
35.75 | 362.6983 | 131.3491 | 190.9304 | 2.3435 | 4.6871
37.375 | 370.2365 | 135.1182 | 199.609 | 2.2958 | 4.5917
39 | 377.6242 | 138.8121 | 208.2877 | 2.2509 | 4.5018
40.625 | 384.8702 | 142.4351 | 216.9663 | 2.2085 | 4.4171
42.25 | 391.9822 | 145.9911 | 225.645 | 2.1685 | 4.3369
43.875 | 398.9675 | 149.4837 | 234.3236 | 2.1305 | 4.261
45.5 | 405.8325 | 152.9163 | 243.0023 | 2.0945 | 4.1889
47.125 | 412.5834 | 156.2917 | 251.6809 | 2.0602 | 4.1204
48.75 | 419.2255 | 159.6128 | 260.3596 | 2.0275 | 4.0551
50.375 | 425.7641 | 162.882 | 269.0382 | 1.9964 | 3.9928
52 | 432.2037 | 166.1019 | 277.7169 | 1.9667 | 3.9333
53.625 | 438.5488 | 169.2744 | 286.3955 | 1.9382 | 3.8764
55.25 | 444.8034 | 172.4017 | 295.0742 | 1.911 | 3.8219
56.875 | 450.9713 | 175.4856 | 303.7529 | 1.8848 | 3.7696
58.5 | 457.0559 | 178.5279 | 312.4315 | 1.8597 | 3.7195
60.125 | 463.0606 | 181.5303 | 321.1102 | 1.8356 | 3.6712
61.75 | 468.9884 | 184.4942 | 329.7888 | 1.8124 | 3.6248
63.375 | 474.8422 | 187.4211 | 338.4675 | 1.7901 | 3.5801
65 | 480.6247 | 190.3123 | 347.1461 | 1.7685 | 3.5371
66.625 | 486.3384 | 193.1692 | 355.8248 | 1.7478 | 3.4955
68.25 | 491.9859 | 195.9929 | 364.5034 | 1.7277 | 3.4554
69.875 | 497.5692 | 198.7846 | 373.1821 | 1.7083 | 3.4166
71.5 | 503.0905 | 201.5453 | 381.8607 | 1.6896 | 3.3791
73.125 | 508.552 | 204.276 | 390.5394 | 1.6714 | 3.3428
74.75 | 513.9553 | 206.9777 | 399.218 | 1.6538 | 3.3077
76.375 | 519.3025 | 209.6513 | 407.8967 | 1.6368 | 3.2736
78 | 524.5952 | 212.2976 | 416.5753 | 1.6203 | 3.2406
79.625 | 529.835 | 214.9175 | 425.254 | 1.6043 | 3.2085
81.25 | 535.0235 | 217.5117 | 433.9326 | 1.5887 | 3.1774
82.875 | 540.1621 | 220.0811 | 442.6113 | 1.5736 | 3.1472
84.5 | 545.2523 | 222.6262 | 451.29 | 1.5589 | 3.1178
86.125 | 550.2955 | 225.1477 | 459.9686 | 1.5446 | 3.0892
87.75 | 555.2928 | 227.6464 | 468.6473 | 1.5307 | 3.0614
89.375 | 560.2456 | 230.1228 | 477.3259 | 1.5172 | 3.0344
91 | 565.1549 | 232.5775 | 486.0046 | 1.504 | 3.008
92.625 | 570.022 | 235.011 | 494.6832 | 1.4912 | 2.9823
94.25 | 574.8479 | 237.424 | 503.3619 | 1.4787 | 2.9573
95.875 | 579.6336 | 239.8168 | 512.0405 | 1.4664 | 2.9329
97.5 | 584.3801 | 242.1901 | 520.7192 | 1.4545 | 2.9091
99.125 | 589.0884 | 244.5442 | 529.3978 | 1.4429 | 2.8858
100.75 | 593.7593 | 246.8797 | 538.0765 | 1.4316 | 2.8631
102.375 | 598.3938 | 249.1969 | 546.7551 | 1.4205 | 2.8409
104 | 602.9926 | 251.4963 | 555.4338 | 1.4096 | 2.8193
105.625 | 607.5567 | 253.7783 | 564.1124 | 1.399 | 2.7981
107.25 | 612.0867 | 256.0434 | 572.7911 | 1.3887 | 2.7774
108.875 | 616.5834 | 258.2917 | 581.4697 | 1.3786 | 2.7571
110.5 | 621.0476 | 260.5238 | 590.1484 | 1.3687 | 2.7373
112.125 | 625.4799 | 262.74 | 598.8271 | 1.359 | 2.7179
113.75 | 629.8811 | 264.9405 | 607.5057 | 1.3495 | 2.6989
115.375 | 634.2516 | 267.1258 | 616.1844 | 1.3402 | 2.6803
117 | 638.5923 | 269.2962 | 624.863 | 1.3311 | 2.6621
118.625 | 642.9037 | 271.4518 | 633.5417 | 1.3221 | 2.6443
120.25 | 647.1863 | 273.5932 | 642.2203 | 1.3134 | 2.6268
121.875 | 651.4408 | 275.7204 | 650.899 | 1.3048 | 2.6096
123.5 | 655.6677 | 277.8339 | 659.5776 | 1.2964 | 2.5928
125.125 | 659.8675 | 279.9338 | 668.2563 | 1.2881 | 2.5763
126.75 | 664.0408 | 282.0204 | 676.9349 | 1.28 | 2.5601
128.375 | 668.188 | 284.094 | 685.6136 | 1.2721 | 2.5442
130 | 672.3096 | 286.1548 | 694.2922 | 1.2643 | 2.5286
131.625 | 676.4061 | 288.203 | 702.9709 | 1.2566 | 2.5133
133.25 | 680.4779 | 290.2389 | 711.6495 | 1.2491 | 2.4982
134.8751 | 684.5255 | 292.2628 | 720.3282 | 1.2417 | 2.4835
136.5001 | 688.5493 | 294.2747 | 729.0068 | 1.2345 | 2.469
138.1251 | 692.5498 | 296.2749 | 737.6855 | 1.2273 | 2.4547
139.7501 | 696.5272 | 298.2636 | 746.3642 | 1.2203 | 2.4407
141.3751 | 700.4821 | 300.2411 | 755.0428 | 1.2134 | 2.4269
143.0001 | 704.4148 | 302.2074 | 763.7215 | 1.2067 | 2.4134
144.6251 | 708.3256 | 304.1628 | 772.4001 | 1.2 | 2.4
146.2501 | 712.215 | 306.1075 | 781.0788 | 1.1935 | 2.3869
147.8751 | 716.0832 | 308.0416 | 789.7574 | 1.187 | 2.374
149.5001 | 719.9307 | 309.9653 | 798.4361 | 1.1807 | 2.3613
151.1251 | 723.7577 | 311.8788 | 807.1147 | 1.1744 | 2.3489
152.7501 | 727.5646 | 313.7823 | 815.7934 | 1.1683 | 2.3366
154.3751 | 731.3516 | 315.6758 | 824.472 | 1.1622 | 2.3245
156.0001 | 735.1192 | 317.5596 | 833.1507 | 1.1563 | 2.3126
157.6251 | 738.8675 | 319.4338 | 841.8293 | 1.1504 | 2.3008
159.2501 | 742.5969 | 321.2985 | 850.508 | 1.1446 | 2.2893
160.8751 | 746.3077 | 323.1539 | 859.1866 | 1.1389 | 2.2779
162.5001 | 750.0001 | 325.0001 | 867.8653 | 1.1333 | 2.2667

## Calculs manuels
Calculs manuels pour la partie "enroulement à vitesse constante du film"