## Feuil1
Diametre intérieur de cuve (mm) | 500 | mm | --> rayon exter cuve (mm) | 250
Ep de cuve (mm) | 5 | mm | --> rayon inter cuve (mm) | 245
Hauteur de virole (mm) | 650 | mm
T° initiale cuve (°C) | 75 | °C | 348.15 | °K
T° liquide de refroidissement (°C) | 2 | °C | 275.15 | °K
Débit liquide de refroidissement (m3/h) | 2 | m3/h
Puissance refroidissement | 0.0046556 | W/h
λinox | 46 | W/(m.K)
Rth | -0.028202 | K*W-1
densité liquide cuve | 1000 | kg,m-3
m cuve | 127.6272 | kg
Cp liquide cuve | 4180 | J.kg-1.K-1 | (à 0°C)
τ=m*Cp*Rth | -15045.4936 | s
A | 1.5273 | °C
B | 73.4727 | °C
| Tcuve (t) = A+B*exp(-t/τ) | 75 | 74.9512 | 74.9024 | 74.8536 | 74.8049 | 74.7562 | 74.7076 | 74.659 | 74.6104 | 74.5618 | 74.5133 | 74.4648 | 74.4163 | 74.3679 | 74.3195 | 74.2711 | 74.2228 | 74.1745 | 74.1262 | 74.078 | 74.0298 | 73.9816 | 73.9335 | 73.8854 | 73.8373 | 73.7892 | 73.7412 | 73.6933 | 73.6453 | 73.5974 | 73.5495 | 73.5016 | 73.4538 | 73.406 | 73.3583 | 73.3105 | 73.2629 | 73.2152 | 73.1676 | 73.12 | 73.0724 | 73.0249 | 72.9773 | 72.9299 | 72.8824 | 72.835 | 72.7876 | 72.7403 | 72.693 | 72.6457 | 72.5984 | 72.5512 | 72.504 | 72.4569 | 72.4097 | 72.3626 | 72.3156 | 72.2685 | 72.2215 | 72.1746 | 72.1276 | 72.0807 | 72.0338 | 71.987 | 71.9402 | 71.8934 | 71.8466 | 71.7999 | 71.7532 | 71.7066 | 71.6599 | 71.6133 | 71.5668 | 71.5202 | 71.4737 | 71.4273 | 71.3808 | 71.3344 | 71.288 | 71.2417 | 71.1954 | 71.1491 | 71.1028 | 71.0566 | 71.0104 | 70.9642 | 70.9181 | 70.872 | 70.8259 | 70.7799 | 70.7338 | 70.6879 | 70.6419 | 70.596 | 70.5501 | 70.5042 | 70.4584 | 70.4126 | 70.3668 | 70.3211 | 70.2754 | 70.2297 | 70.1841 | 70.1384 | 70.0929 | 70.0473 | 70.0018 | 69.9563 | 69.9108 | 69.8654 | 69.82 | 69.7746 | 69.7292 | 69.6839 | 69.6386 | 69.5934 | 69.5482 | 69.503 | 69.4578 | 69.4127 | 69.3676 | 69.3225 | 69.2774 | 69.2324 | 69.1874 | 69.1425 | 69.0976 | 69.0527 | 69.0078 | 68.963 | 68.9182 | 68.4717 | 68.0283 | 67.5877 | 67.1501 | 66.7154 | 66.2836 | 65.8546 | 65.0051 | 64.1669 | 63.3397 | 62.5235 | 61.7181 | 60.9232 | 60.1389 | 59.3649 | 58.6012 | 57.8475 | 57.1038 | 56.3699 | 55.6457 | 54.9311 | 54.2259 | 53.53 | 52.8433 | 52.1657 | 51.497 | 50.8371 | 50.186 | 49.5435 | 48.9094 | 48.2837 | 47.6663 | 47.057 | 46.4558 | 45.8625 | 45.2771 | 44.6994 | 44.1293 | 43.5667 | 43.0116 | 42.4638 | 41.9232 | 41.3898 | 40.8634 | 40.344 | 39.8314 | 39.3256 | 38.8264 | 38.3339 | 37.8479 | 37.3683 | 36.895 | 36.4279 | 35.9671 | 35.5123 | 35.0635 | 34.6207 | 34.1837 | 33.7525 | 33.3269 | 32.907 | 32.4926 | 32.0837 | 31.6802 | 31.2821 | 30.8891 | 30.5014 | 30.1188 | 29.7413 | 29.3687 | 29.0011 | 28.6383 | 28.2803 | 27.927 | 27.5784 | 27.2344 | 26.8949 | 26.5599 | 26.2294 | 25.9032 | 25.5813 | 25.2637 | 24.9502 | 24.6409 | 24.3357 | 24.0345 | 23.7373 | 23.444 | 23.1546 | 22.869 | 22.5872 | 22.3091 | 22.0347 | 21.7639 | 21.4967 | 21.233 | 20.9727 | 19.7223 | 18.5523 | 17.4575 | 16.4331 | 15.4746 | 14.5778 | 13.7386 | 12.9533 | 12.2186 | 11.5311 | 10.8878 | 10.2859 | 9.7227 | 9.1957 | 8.7026 | 6.6738 | 5.2186 | 4.1749 | 3.4263 | 2.8894 | 2.5043 | 2.228 | 2.0299 | 1.8878 | 1.6227
| t en sec | 0 | 10 | 20 | 30 | 40 | 50 | 60 | 70 | 80 | 90 | 100 | 110 | 120 | 130 | 140 | 150 | 160 | 170 | 180 | 190 | 200 | 210 | 220 | 230 | 240 | 250 | 260 | 270 | 280 | 290 | 300 | 310 | 320 | 330 | 340 | 350 | 360 | 370 | 380 | 390 | 400 | 410 | 420 | 430 | 440 | 450 | 460 | 470 | 480 | 490 | 500 | 510 | 520 | 530 | 540 | 550 | 560 | 570 | 580 | 590 | 600 | 610 | 620 | 630 | 640 | 650 | 660 | 670 | 680 | 690 | 700 | 710 | 720 | 730 | 740 | 750 | 760 | 770 | 780 | 790 | 800 | 810 | 820 | 830 | 840 | 850 | 860 | 870 | 880 | 890 | 900 | 910 | 920 | 930 | 940 | 950 | 960 | 970 | 980 | 990 | 1000 | 1010 | 1020 | 1030 | 1040 | 1050 | 1060 | 1070 | 1080 | 1090 | 1100 | 1110 | 1120 | 1130 | 1140 | 1150 | 1160 | 1170 | 1180 | 1190 | 1200 | 1210 | 1220 | 1230 | 1240 | 1250 | 1260 | 1270 | 1280 | 1290 | 1300 | 1400 | 1500 | 1600 | 1700 | 1800 | 1900 | 2000 | 2200 | 2400 | 2600 | 2800 | 3000 | 3200 | 3400 | 3600 | 3800 | 4000 | 4200 | 4400 | 4600 | 4800 | 5000 | 5200 | 5400 | 5600 | 5800 | 6000 | 6200 | 6400 | 6600 | 6800 | 7000 | 7200 | 7400 | 7600 | 7800 | 8000 | 8200 | 8400 | 8600 | 8800 | 9000 | 9200 | 9400 | 9600 | 9800 | 10000 | 10200 | 10400 | 10600 | 10800 | 11000 | 11200 | 11400 | 11600 | 11800 | 12000 | 12200 | 12400 | 12600 | 12800 | 13000 | 13200 | 13400 | 13600 | 13800 | 14000 | 14200 | 14400 | 14600 | 14800 | 15000 | 15200 | 15400 | 15600 | 15800 | 16000 | 16200 | 16400 | 16600 | 16800 | 17000 | 17200 | 17400 | 17600 | 17800 | 18000 | 18200 | 18400 | 18600 | 18800 | 19000 | 19200 | 19400 | 19600 | 19800 | 20000 | 21000 | 22000 | 23000 | 24000 | 25000 | 26000 | 27000 | 28000 | 29000 | 30000 | 31000 | 32000 | 33000 | 34000 | 35000 | 40000 | 45000 | 50000 | 55000 | 60000 | 65000 | 70000 | 75000 | 80000 | 100000