## Hoja1
Pièce:
Modèle de calcul:
Hypothèses de calcul: |  | * force appliquée perpendiculairement
Calculs et données:
Patte 1 (+ lge) |  | denomination | données | unité
|  | Force: F | 60 | N
|  | Longueur L | 10.4 | mm
|  | Module d'Young | 2500 | MPa
|  | Hauteur h | 5 | mm
|  | Epaisseur b (ou f) | 2 | mm
| Inertie statique = Moment d'inertie | 24.1667 | 20.8333
| Moment de flexion pour une poutre pour un effort décrivant un arc de cercle | 624
| Contrainte th à rupture | 51.6414 | MPa
| Flèche à rupture | 0.37237 | mm