## Calculs
Calcul poutre avec charge répartie et charge ponctuelle mobile | [10 empty] | Calculs intermédiaires
| L | P (à L/2) | Q totale | Ixx | E | [5 empty] | a | b | q
| (m) | (N) | (N) | (m4) | (Pa) | [5 empty] | (m) | (m) | (N/m)
| 3 | 100 | 300 | 2e-08 | 210000000000 | [5 empty] | 1.5 | 1.5 | 100
| Réglage position a de P |  | 1500 | mm | Pente à a (en °) | [5 empty] | Curseur
0
[8 empty] | x | y (Q seule) | y (P seule) | y totale | Pente | Pente
[8 empty] | (m) | (mm) | (mm) | (mm) | (rad) | (°)
[8 empty] | 0 | 0 | 0 | 0 | 0 | 0
[8 empty] | 0.125 | 0.00012813 | 6.5879e-05 | 0.000194 | 0.0029839 | 0.17097
[8 empty] | 0.25 | 0.00046891 | 0.00024802 | 0.00071692 | 0.0052703 | 0.30197
[8 empty] | 0.375 | 0.0009613 | 0.00052316 | 0.0014845 | 0.0069057 | 0.39567
[8 empty] | 0.5 | 0.0015501 | 0.00086806 | 0.0024182 | 0.0079365 | 0.45473
[8 empty] | 0.625 | 0.0021859 | 0.0012595 | 0.0034453 | 0.0084093 | 0.48182
[8 empty] | 0.75 | 0.0028251 | 0.0016741 | 0.0044992 | 0.0083705 | 0.4796
[8 empty] | 0.875 | 0.0034298 | 0.0020888 | 0.0055186 | 0.0078668 | 0.45073
[8 empty] | 1 | 0.0039683 | 0.0024802 | 0.0064484 | 0.0069444 | 0.39789
[8 empty] | 1.125 | 0.0044141 | 0.0028251 | 0.0072392 | 0.0056501 | 0.32373
[8 empty] | 1.25 | 0.0047472 | 0.0031002 | 0.0078474 | 0.0040303 | 0.23092
[8 empty] | 1.375 | 0.0049528 | 0.0032823 | 0.0082351 | 0.0021314 | 0.12212
[8 empty] | 1.5 | 0.0050223 | 0.0033482 | 0.0083705 | 0 | 0
[8 empty] | 1.625 | 0.0049528 | 0.0032823 | 0.0082351 | -0.0021314 | -0.12212
[8 empty] | 1.75 | 0.0047472 | 0.0031002 | 0.0078474 | -0.0040303 | -0.23092
[8 empty] | 1.875 | 0.0044141 | 0.0028251 | 0.0072392 | -0.0056501 | -0.32373
[8 empty] | 2 | 0.0039683 | 0.0024802 | 0.0064484 | -0.0069444 | -0.39789
[8 empty] | 2.125 | 0.0034298 | 0.0020888 | 0.0055186 | -0.0078668 | -0.45073
[8 empty] | 2.25 | 0.0028251 | 0.0016741 | 0.0044992 | -0.0083705 | -0.4796
[8 empty] | 2.375 | 0.0021859 | 0.0012595 | 0.0034453 | -0.0084093 | -0.48182
[8 empty] | 2.5 | 0.0015501 | 0.00086806 | 0.0024182 | -0.0079365 | -0.45473
[8 empty] | 2.625 | 0.0009613 | 0.00052316 | 0.0014845 | -0.0069057 | -0.39567
[8 empty] | 2.75 | 0.00046891 | 0.00024802 | 0.00071692 | -0.0052703 | -0.30197
[8 empty] | 2.875 | 0.00012813 | 6.5879e-05 | 0.000194 | -0.0029839 | -0.17097
[8 empty] | 3 | 0 | 0 | 0 | 0 | 0
[6 empty] | à la position du curseur |  | 1.5 | 0.0050223 | 0.0033482 | 0.0083705 | 0 | 0
[9 empty] | x | y
[7 empty] | Repère | 1 | 1.5 | 0
[8 empty] | 2 | 1.5 | 0.0092076
Q totale = q . L
P
L
x
a
b
y