## Croquis
Si le triangle n'est pas homogène, mettre les coordonnées du CdG au lieu des formules
- Rotation du triangle autour de O |  | Moment d'accélération du triangle par action du point P sur l'hypoténuse :
- Accélération du point P due à son poids
Ma = OP Λ F
Moment d'accélération du triangle par action de son poids :
Mb = OG Λ F2
Moment d'accélération du triangle dû a son inertie :
Mc = - I.θ
E
Yg
G
x
y
Xg
G
x
Yg0
Xg0
O
O
V
θ = - V
θ
A
A
B
B
J
α
V
y
F1 = - m.g
Fn
Ft
Ft
Ftx
Fty
- Ftx
F
P
x
y
P
Moments +
Etat initial
F2 = - M t.g
F2 = - M t.g

## Vérifications
Si le triangle n'est pas homogène, mettre les coordonnées du CdG au lieu des formules
Côtés triangle |  | CdG triangle au repos |  | Masses (kg) |  | Acc. pesant. | Angle triangle
OA (m) | 0.7 | Xgo (m) | 0.23333 | Mt (triangle ) | 0.1 | g | V (rad) | V ( ° )
OB (m) | 1.5012 | Ygo (m) | 0.50038 | m (P) | 0.5 | 9.81 | 1.1345 | 65
Essai avec point à y = 1m
Moments positifs sens trigo.
[9 empty] | Moment Ma sur triangle | Moment Mb du poids du triangle |  |  | Vérification fonction x = f(y,θ) x = (y.cosθ - OA.sinV) / sinθ
Rotation α |  | Angle θ |  | CdG triangle |  | Force d'accél. de P | [6 empty] | y (m)
( ° ) | (rad) | ( ° ) | (rad) | Xg (m) | Yg (m) | en x (N) | en y (N) |  | (N.m) | (N.m) |  | θ° | 1.5 | 1.4 | 1.3 | 1.2 | 1.1 | 1 | 0.9 | 0.8 | 0.7 | 0.6 | 0.5
0 | 0 | -65 | -1.1345 | 0.23333 | 0.50038 | 1.8787 | -4.0289 |  | 0.93719 | -0.2289 | x (m) | -65 | 0.00053851 | 0.047169 | 0.0938 | 0.14043 | 0.18706 | 0.23369 | 0.28032 | 0.32695 | 0.37358 | 0.42022 | 0.46685
5 | 0.087266 | -60 | -1.0472 | 0.18883 | 0.51882 | 2.1239 | -3.6787 |  | 1.553 | -0.18525 |  | -60 | -0.13347 | -0.075731 | -0.017995 | 0.03974 | 0.097475 | 0.15521 | 0.21294 | 0.27068 | 0.32841 | 0.38615 | 0.44388
10 | 0.17453 | -55 | -0.95993 | 0.1429 | 0.5333 | 2.3046 | -3.2913 |  | 2.0601 | -0.14018 |  | -55 | -0.27583 | -0.20581 | -0.13579 | -0.065771 | 0.00425 | 0.074271 | 0.14429 | 0.21431 | 0.28433 | 0.35435 | 0.42437
15 | 0.2618 | -50 | -0.87266 | 0.095874 | 0.54373 | 2.4152 | -2.8784 |  | 2.4467 | -0.094052 |  | -50 | -0.43048 | -0.34657 | -0.26266 | -0.17875 | -0.094839 | -0.010929 | 0.072981 | 0.15689 | 0.2408 | 0.32471 | 0.40862
20 | 0.34907 | -45 | -0.7854 | 0.04812 | 0.55001 | 2.4525 | -2.4525 |  | 2.7046 | -0.047206 |  | -45 | -0.6028 | -0.5028 | -0.4028 | -0.3028 | -0.2028 | -0.1028 | -0.0028011 | 0.097199 | 0.1972 | 0.2972 | 0.3972
25 | 0.43633 | -40 | -0.69813 | 5.0248e-11 | 0.55211 | 2.4152 | -2.0266 |  | 2.8303 | -4.9293e-11 |  | -40 | -0.80066 | -0.68148 | -0.5623 | -0.44313 | -0.32395 | -0.20478 | -0.085603 | 0.033572 | 0.15275 | 0.27192 | 0.3911
30 | 0.5236 | -35 | -0.61087 | -0.04812 | 0.55001 | 2.3046 | -1.6137 |  | 2.8243 | 0.047206 |  | -35 | -1.0362 | -0.89334 | -0.75052 | -0.60771 | -0.46489 | -0.32208 | -0.17926 | -0.036449 | 0.10637 | 0.24918 | 0.392
35 | 0.61087 | -30 | -0.5236 | -0.095874 | 0.54373 | 2.1239 | -1.2262 |  | 2.692 | 0.094052 |  | -30 | -1.3292 | -1.156 | -0.98284 | -0.80963 | -0.63642 | -0.46322 | -0.29001 | -0.11681 | 0.056395 | 0.2296 | 0.40281
40 | 0.69813 | -25 | -0.43633 | -0.1429 | 0.5333 | 1.8787 | -0.87606 |  | 2.4423 | 0.14018 |  | -25 | -1.7156 | -1.5012 | -1.2867 | -1.0723 | -0.8578 | -0.64335 | -0.4289 | -0.21445 | -1.2741e-10 | 0.21445 | 0.4289
45 | 0.7854 | -20 | -0.34907 | -0.18883 | 0.51882 | 1.5764 | -0.57378 |  | 2.0886 | 0.18525 |  | -20 | -2.2663 | -1.9916 | -1.7168 | -1.4421 | -1.1673 | -0.89257 | -0.61782 | -0.34308 | -0.068328 | 0.20642 | 0.48117
50 | 0.87266 | -15 | -0.2618 | -0.23333 | 0.50038 | 1.2262 | -0.32857 |  | 1.6471 | 0.2289 |  | -15 | -3.1469 | -2.7737 | -2.4005 | -2.0273 | -1.6541 | -1.2809 | -0.90765 | -0.53445 | -0.16124 | 0.21196 | 0.58517
55 | 0.95993 | -10 | -0.17453 | -0.27606 | 0.47814 | 0.8388 | -0.1479 |  | 1.1372 | 0.27081 |  | -10 | -4.8535 | -4.2863 | -3.7192 | -3.1521 | -2.585 | -2.0178 | -1.4507 | -0.88357 | -0.31644 | 0.25068 | 0.81781
60 | 1.0472 | -5 | -0.087266 | -0.31668 | 0.45227 | 0.42587 | -0.037259 |  | 0.58053 | 0.31066 |  | -5 | -9.866 | -8.723 | -7.58 | -6.437 | -5.294 | -4.151 | -3.0079 | -1.8649 | -0.72194 | 0.42107 | 1.5641
65 | 1.1345 | 5.2145e-09 | 9.101e-11 | -0.35489 | 0.42294 | -4.4641e-10 | -4.0628e-20 |  | -6.096e-10 | 0.34815 |  | 5.2145e-09 | 9510840533.4081 | 8412063927.0924 | 7313287320.7767 | 6214510714.461 | 5115734108.1453 | 4016957501.8295 | 2918180895.5138 | 1819404289.1981 | 720627682.8824 | -378148923.4333 | -1476925529.749
70 | 1.2217 | 5 | 0.087266 | -0.3904 | 0.3904 | -0.42587 | -0.037259 |  | -0.58053 | 0.38299 |  | 5 | 9.866 | 8.723 | 7.58 | 6.437 | 5.294 | 4.151 | 3.0079 | 1.8649 | 0.72194 | -0.42107 | -1.5641
75 | 1.309 | 10 | 0.17453 | -0.42294 | 0.35489 | -0.8388 | -0.1479 |  | -1.1372 | 0.41491 |  | 10 | 4.8535 | 4.2863 | 3.7192 | 3.1521 | 2.585 | 2.0178 | 1.4507 | 0.88357 | 0.31644 | -0.25068 | -0.81781
80 | 1.3963 | 15 | 0.2618 | -0.45227 | 0.31668 | -1.2263 | -0.32857 |  | -1.6471 | 0.44367 |  | 15 | 3.1469 | 2.7737 | 2.4005 | 2.0273 | 1.6541 | 1.2809 | 0.90765 | 0.53445 | 0.16124 | -0.21196 | -0.58517
85 | 1.4835 | 20 | 0.34907 | -0.47814 | 0.27606 | -1.5764 | -0.57378 |  | -2.0886 | 0.46906 |  | 20 | 2.2663 | 1.9916 | 1.7168 | 1.4421 | 1.1673 | 0.89257 | 0.61782 | 0.34308 | 0.068328 | -0.20642 | -0.48117
90 | 1.5708 | 25 | 0.43633 | -0.50038 | 0.23333 | -1.8787 | -0.87606 |  | -2.4423 | 0.49088 |  | 25 | 1.7156 | 1.5012 | 1.2867 | 1.0723 | 0.8578 | 0.64335 | 0.4289 | 0.21445 | 0 | -0.21445 | -0.4289