## Calcul
E (Pa) | I (m4) | I / V (m3)
210000000000 | 4.8e-07 | 8.4e-06 | = 2 tubes 50 ext. ép; 8
Position x | Flèche | Pente | Moment | Taux travail
(m) | (mm) | (rad) | (N.m) | MPa
0 | 0 | -0.011012 | -560 | 66.6667
0.05 | -0.54332 | -0.010714 | -640 | 76.1905
0.1 | -1.0708 | -0.010377 | -720 | 85.7143
0.15 | -1.5804 | -0.01 | -800 | 95.2381
0.2 | -2.0701 | -0.0095833 | -880 | 104.7619
0.25 | -2.538 | -0.009127 | -960 | 114.2857
0.3 | -2.9823 | -0.0086409 | -1000 | 119.0476
0.35 | -3.4018 | -0.0081349 | -1040 | 123.8095
0.4 | -3.7955 | -0.0076091 | -1080 | 128.5714
0.45 | -4.1624 | -0.0070635 | -1120 | 133.3333
0.5 | -4.5015 | -0.006498 | -1160 | 138.0952
0.55 | -4.8118 | -0.0059127 | -1200 | 142.8571
0.6 | -5.0924 | -0.0053075 | -1240 | 147.619
0.65 | -5.3423 | -0.0046825 | -1280 | 152.381
0.7 | -5.5604 | -0.0040377 | -1320 | 157.1429
0.75 | -5.7457 | -0.003373 | -1360 | 161.9048
0.8 | -5.8975 | -0.0026984 | -1360 | 161.9048
0.85 | -6.0155 | -0.0020238 | -1360 | 161.9048
0.9 | -6.0999 | -0.0013492 | -1360 | 161.9048
0.95 | -6.1505 | -0.0006746 | -1360 | 161.9048
1 | -6.1673 | 0 | -1360 | 161.9048
1.05 | -6.1505 | 0.0006746 | -1360 | 161.9048
1.1 | -6.0999 | 0.0013492 | -1360 | 161.9048
1.15 | -6.0155 | 0.0020238 | -1360 | 161.9048
1.2 | -5.8975 | 0.0026984 | -1360 | 161.9048
1.25 | -5.7457 | 0.003373 | -1360 | 161.9048
1.3 | -5.5604 | 0.0040377 | -1320 | 157.1429
1.35 | -5.3423 | 0.0046825 | -1280 | 152.381
1.4 | -5.0924 | 0.0053075 | -1240 | 147.619
1.45 | -4.8118 | 0.0059127 | -1200 | 142.8571
1.5 | -4.5015 | 0.006498 | -1160 | 138.0952
1.55 | -4.1624 | 0.0070635 | -1120 | 133.3333
1.6 | -3.7955 | 0.0076091 | -1080 | 128.5714
1.65 | -3.4018 | 0.0081349 | -1040 | 123.8095
1.7 | -2.9823 | 0.0086409 | -1000 | 119.0476
1.75 | -2.538 | 0.009127 | -960 | 114.2857
1.8 | -2.0701 | 0.0095833 | -880 | 104.7619
1.85 | -1.5804 | 0.01 | -800 | 95.2381
1.9 | -1.0708 | 0.010377 | -720 | 85.7143
1.95 | -0.54332 | 0.010714 | -640 | 76.1905
2 | 0 | 0.011012 | -560 | 66.6667
Angle du pied / au sol, à la jonction
| au repos | en charge
alpha (rad) | 0.94797 | 0.95898
alpha ( ° ) | 54.3147 | 54.9456
Flexion du pied
2 tubes 50 ext. ép; 8
E (Pa) | I (m4) | I / V (m3)
210000000000 | 4.8e-07 | 8.4e-06 | = 2 tubes 50 ext. ép; 8
L (m) | Effort de compr. (N) | Effort de flexion (N)
0.6 | 1299.5726 | 933.3333
Flèche en bout (mm) |  | Contrainte (MPa)
0.66667 |  | 66.6667