## Serrage vis-écrou
Données de base
Couple de serrage en N.m | Cs | 24
Diamètre nominal de la vis en mm | Dnom | 30
Pas de la vis en mm | P | 1.3
Angle au sommet du filet en degrés | α | 60 | Filet triangulaire std : 60° - trapézoïdal std : 30° - carré : 0°
Coeff. frottement entre vis et écrou | fa | 0.12
Diamètre moyen d'appui de l'écrou | Dec | 36
Coeff. frottement entre écrou et appui | fb | 0.12
Résultats |  |  | On tire Fs des formules (1) et (2) sachant que Cs - Cea = Cve
Force de serrage (tension dans la vis) en N | Fs | 5448.7075 | Fs = Cs / (Dm/2 (P + π . fa . Dm/cos (α/2) ) / ( π . Dm - fa . P / cos (α/2) ) + fb . Dec/2)
Couple effort vis / écrou si frott. nul (pour info.) en N.m |  | 115.9973
Couple effort + frott. vis / écrou (pour info) en N.m | Cve | 12.2308 | = (1)
Couple de frott. écrou / appui (pour info) en N.m | Cea | 11.7692 | = (2)
Couple sur la vis en fonction de l'effort axial (en serrage) |  | (1) | Cve = Fs . Dm/2 (P + π . fa . Dm/cos (α/2) ) / ( π . Dm - fa . P / cos (α/2) )
Couple sur la vis en fonction de l'effort axial (en desserrage) |  | pour info. | Cd = Fs . Dm/2 ( π . fa . Dm/cos (α/2) - P) / (π . Dm + fa . P / cos(α/2) )
Couple dû au frottement de la face de l'écrou |  | (2) | Cea = Fs . Dec/2 . fb
Calculs intermédiaires
Demi-angle au sommet du filet en rad | α/2 | 0.5236 | α / 2 = 2 . π . α / ( 2 . 360 )
Diamètre moyen filetage en mm | Dm | 29.35 | Dm = Dnom - P / 2