## Calculs
Entrez les données dans les cellules jaunes (attention aux signes!) puis cliquez le bouton "Calcul" et attendre quelques secondes
Coordonnées du CdG |  | Coordonnées liaison vérin |  | Pivot M | Poids | Pivots O et M |  | Pivot A et B |  |  |  | Rallonge 2 |  |  |  | Rayons pivots
Xgo | Ygo | Xao | Yao | Xm | Fp | Diamètre Dpo | Coeff. frott. µo | Diamètre Dpa | Coeff. frott. µa |  | OA | Xbo | Ybo | Xgo2 |  | Rpo | Rpa
(mm) | (mm) | (mm) | (mm) | (mm) | (N) | (mm) |  | (mm) |  |  | (mm) | (mm) | (mm) | (mm) |  | (mm) | (mm)
1181.17 | -186.3 | 120 | 136.69 | -1095 | -4560.2 | 30 | 0.15 | 30 | 0.15 |  | 181.8905 | -1215 | 136.69 | -2276.17 |  | 15 | 15
On considère que le poids du vérin (non pris en compte dans les calculs) est déporté vers la rallonge 2, ce qui la charge et l'oblige à se lever en dernier. Son effort résistant est donné pour info. et ne prend pas en compte les frottements des pivots
Coordonnées des points A et G
[11 empty] | Xn | cos θ | -sin θ | Xno | d'où : | Xn = cos(theta)*Xno-sin(theta)*Yno
=
[11 empty] | Yn | sin θ | cos θ | Yno |  | Yn = sin(theta)*Xno+cos(theta)*Yno
Le calcul est exécuté ligne par ligne par le code VBA - Pour le voir faire clic droit sur onglet "Calculs" puis : Visualiser le code
| Effort relevage rallonge 1 (avec frottements en O et en A) | Effort résistant rallonge 2 pour info. (hors frottements)
Equations pour résolution par solveur + code VBA
[5 empty] | Coordonnées des points |  |  |  | Efforts rallonge 1 - Calcul par solveur en bleu : cellules variables) | [5 empty] | Elles sont toutes égales à zéro après résolution |  |  |  | Efforts rallonge 2
[5 empty] | Coordonnées liaison vérin |  | Coordonnées du CdG |  | Liaison vérin A |  |  | Pivot O |  |  | (en orange : cellule cible en violet : contraintes) |  |  |  | Liaison vérin B |  | Pivot M
Rot. θ (°) | Fv | Fb (N) |  | Rot. θ (rad) | Xa | Ya | Xg | Yg | Fxv (N) | Fyv (N) | Fv (N) | Rxo (N) | Ryo (N) | Ro (N) | Equ1 | Equ2 | Equ3 | Equ4 | Fxb2 (N) | Fyb2 (N) | Rxm(N) | Rym (N)
0 | 40751.5223 | 39405.7461 |  | 0 | 120 | 136.69 | 1181.17 | -186.3 | -40751.5223 | 0 | 40751.5223 | 40751.5223 | 4560.2 | 41005.8776 | 0 | 0 | 0 | 0 | 39405.7461 | 0 | -39405.7461 | 4560.2
5 | 38499.6318 | 39148.6057 |  | 0.087266 | 107.63 | 146.6285 | 1192.9124 | -82.6453 | -38498.5449 | -289.2868 | 38499.6318 | 38498.5449 | 4849.4868 | 38802.7767 | 0 | 0 | 0 | 0 | 39147.5005 | 294.1632 | -39147.5005 | 4266.0368
10 | 36453.8686 | 38920.2443 |  | 0.17453 | 94.441 | 155.4512 | 1195.576 | 21.6383 | -36450.1275 | -522.243 | 36453.8686 | 36450.1275 | 5082.443 | 36802.7584 | 0 | 0 | 0 | 0 | 38916.2502 | 557.5767 | -38916.2502 | 4002.6233
15 | 34563.7036 | 38721.2036 |  | 0.2618 | 80.5331 | 163.0907 | 1189.1406 | 125.7573 | -34556.5291 | -704.2013 | 34563.7036 | 34556.5291 | 5264.4013 | 34955.2232 | 0 | 0 | 0 | 0 | 38713.1662 | 788.9062 | -38713.1662 | 3771.2938
20 | 32791.8734 | 38552.0981 |  | 0.34907 | 66.0124 | 169.489 | 1173.6551 | 228.9192 | -32781.1301 | -839.327 | 32791.8734 | 32781.1301 | 5399.527 | 33222.8443 | 0 | 0 | 0 | 5.8208e-10 | 38539.4676 | 986.7633 | -38539.4676 | 3573.4367
25 | 31109.8987 | 38413.6339 |  | 0.43633 | 50.9892 | 174.5974 | 1149.2374 | 330.3389 | -31095.9619 | -931.1036 | 31109.8987 | 31095.9619 | 5491.3036 | 31577.1003 | 0 | 0 | 0 | -2.9104e-10 | 38396.4251 | 1149.7007 | -38396.4251 | 3410.4993
30 | 29495.1238 | 38306.6261 |  | 0.5236 | 35.578 | 178.377 | 1116.0732 | 429.2445 | -29478.7504 | -982.6504 | 29495.1238 | 29478.7504 | 5542.8504 | 29995.3316 | 0 | 0 | 0 | 0 | 38285.3613 | 1276.2117 | -38285.3613 | 3283.9883
35 | 27928.6434 | 38232.0139 |  | 0.61087 | 19.8961 | 180.7991 | 1074.4151 | 524.8833 | -27910.8442 | -996.9432 | 27928.6434 | 27910.8442 | 5557.1432 | 28458.6905 | 0 | 0 | 0 | 0 | 38207.6483 | 1364.7332 | -38207.6483 | 3195.4668
40 | 26393.7401 | 38190.8739 |  | 0.69813 | 4.0627 | 181.8451 | 1024.58 | 616.5274 | -26375.6523 | -976.9768 | 26393.7401 | 26375.6523 | 5537.1768 | 26950.6097 | 0 | 0 | 0 | -3.2014e-10 | 38164.7014 | 1413.6533 | -38164.7014 | 3146.5467
45 | 24874.5874 | 38184.4292 |  | 0.7854 | -11.8016 | 181.5072 | 966.9473 | 703.4793 | -24857.3493 | -925.897 | 24874.5874 | 24857.3493 | 5486.097 | 25455.551 | 0 | 0 | 0 | 7.7125e-10 | 38157.9673 | 1421.324 | -38157.9673 | 3138.876
50 | 23355.0346 | 38214.0539 |  | 0.87266 | -27.5761 | 179.788 | 901.9555 | 785.0774 | -23339.6664 | -847.1215 | 23355.0346 | 23339.6664 | 5407.3215 | 23957.862 | 0 | 0 | 0 | 0 | 38188.908 | 1386.08 | -38188.908 | 3174.12
55 | 21817.3084 | 38281.2717 |  | 0.95993 | -43.1407 | 176.7004 | 830.0993 | 860.7005 | -21804.6031 | -744.4674 | 21817.3084 | 21804.6031 | 5304.6674 | 22440.5929 | 0 | 0 | 0 | 0 | 38258.9785 | 1306.2638 | -38258.9785 | 3253.9362
60 | 20240.4397 | 38387.7458 |  | 1.0472 | -58.377 | 172.268 | 751.9255 | 929.7732 | -20230.8708 | -622.3073 | 20240.4397 | 20230.8708 | 5182.5073 | 20884.1212 | 0 | 0 | 0 | 5.3842e-10 | 38369.5975 | 1180.2596 | -38369.5975 | 3379.9404
65 | 18598.1493 | 38535.2578 |  | 1.1345 | -73.169 | 166.5246 | 668.0292 | 991.7698 | -18591.804 | -485.7807 | 18598.1493 | 18591.804 | 5045.9807 | 19264.3997 | 0 | 0 | 0 | 1.7899e-09 | 38522.1102 | 1006.5349 | -38522.1102 | 3553.6651
70 | 16855.7667 | 38725.6743 |  | 1.2217 | -87.4042 | 159.5138 | 579.0487 | 1046.2184 | -16852.3148 | -341.1104 | 16855.7667 | 16852.3148 | 4901.3104 | 17550.5942 | 0 | 0 | 0 | 3.587e-09 | 38717.7437 | 783.6921 | -38717.7437 | 3776.5079
75 | 14965.4369 | 38960.897 |  | 1.309 | -100.9741 | 151.2891 | 485.6613 | 1092.7046 | -14964.152 | -196.1021 | 14965.4369 | 14964.152 | 4756.3021 | 15701.8552 | 0 | 0 | 0 | 7.1741e-09 | 38957.5519 | 510.5305 | -38957.5519 | 4049.6695
80 | 12858.2218 | 39242.7937 |  | 1.3963 | -113.7756 | 141.9129 | 388.5777 | 1130.8747 | -12858.0771 | -60.9834 | 12858.2218 | 12858.0771 | 4621.1834 | 13663.2897 | 0 | 0 | 0 | 1.8576e-08 | 39242.3524 | 186.1191 | -39242.3524 | 4374.0809
85 | 10430.334 | 39573.1095 |  | 1.4835 | -125.7112 | 131.4567 | 288.5368 | 1160.4382 | -10430.2136 | 50.1103 | 10430.334 | 10430.2136 | 4510.0897 | 11363.5498 | 0 | 0 | 2.7711e-13 | 4.8909e-08 | 39572.6528 | -190.1206 | -39572.6528 | 4750.3206
90 | 7517.8279 | 39953.3542 |  | 1.5708 | -136.69 | 120 | 186.3 | 1181.17 | -7516.9276 | 116.3464 | 7517.8279 | 7516.9276 | 4443.8536 | 8732.2411 | 0 | 0 | 0 | 3.527e-08 | 39948.5693 | -618.3209 | -39948.5693 | 5178.5209
Valeur dynamomètre 46750N
O
Ao
Go
Fp
Fv
θ
Y
X
B
M
A
G
Go2
Fp
Rallonge 2
Rallonge 1